## フロー（記載不要）
設計業務等のチェックシート
【ＰＣ上部工 PC単純箱桁橋１／12】
設計フロー図
|  |  | 設計の手順 | 照査のポイント
NO
YES
① 設計条件 適用示方書、道路規格、河川・交差条件、橋梁形式、活荷重、橋長、幅員、架設工法、使用材料の選定。
② 断面力の算出 解析方法（荷重分配）、荷重強度、断面の仮定,スケルトン･指示条件の構築、入力、設計断面の断面力・反力算出
④ 主桁の設計 曲げ応力度算出、合成応力度・曲げ破壊安全度の照査 設計荷重時・終局荷重時のせん断力照査、桁断面・ＰＣ鋼材量・曲げ・せん断に対する鉄筋の決定
⑥ 横桁の設計 断面力の集計、PC鋼材の配置、有効プレストレスの算出、曲げに関する検証、せん断に関する検証 落橋防止構造による外力に対する安全性
⑧ 支承の計算 反力の集計支承タイプ、形式、条件設定、支承寸法設定、鉛直支持力・変位追従・局部せん断ひずみの検証 アンカーボルトの検証
⑤ 横方向の設計 床版厚さ、荷重選定・荷重強度、横締めPC鋼材の配置、曲げモーメントの算定、合成応力度・コンクリート・鉄筋応力度・破壊安全度の検証、鉄筋量の決定
⑨ 落橋防止システム けたかかり長、落橋防止構造 変位制限構造、段落防止構造の耐力検証
③ プレストレスの計算 PC鋼材の配置、各施工段階の導入直後・有効プレストレスの計算、PC鋼材応力度算出
支間長、桁高、箱幅・張出し床版長は適切か.PC鋼材・コンクリート・鉄筋の選定は適切か、許容応力度・設計震度の設定は適切か、架設法は適切か
断面力・応力度の算出は正確か 横締めPC鋼材・鉄筋間隔は適正か、 端部張り出し床版・軸方向鉄筋の検証、設計図との整合
解析方法、骨組み・部材寸法・荷重強度・載荷位置は適正か、 入・出力は適正か（自重・橋面荷重反力の概算による確認等)
使用ＰＣ鋼材は適切か、定着部・ケーブル角度・径間中央の配置間隔・かぶりは適正か、 せん断力対応(鉛直分力）は考慮しているか PC鋼材応力度は適正か 設計図に反映されているか、
設計荷重時・終局荷重時の応力度・安全度は適正か 部材寸法・PC個材配置・鉄筋径と配置ピッチは適正か 設計図に反映されているか
部材寸法・使用PC鋼材は適切か設計荷重時・終局荷重時の応力度・安全度は適正か 落橋防止システム外力・ケーブル定着部に対する安全性は計られているか 鉄筋配置は設計図に反映されているか、横締めケーブル量は適正か
支承の選定(道路橋示方書・同解説Ⅴ P245)・設計用数値は適切か、 各部位の照査結果は適正か アンカーボルトの埋め込み長は適正か 設計図との整合は取れているか。
道路橋示方書・同解説Ⅴ(P262) によるシステムの構成か、設計用数値・計算手順・設置位置･本数・計算結果は適正か 設計図との整合は取れているか。
合成応力度・ＰＣ鋼材応力度・曲げ破壊安全度・斜引張応力度・ウエブ圧壊耐力・斜引張耐力 ≧許容値
終
始
動的解析 補強鉄筋量の算定

## 設条
設計業務等のチェックシート
【ＰＣ上部工 PC単純箱桁橋2／12】
設計条件･材料強度・許容応力度
対象工事名 |  |  | （記載不要）
対象業務 | 業 務 等 の 名 称 | [10 empty] | 受 託 者 名 | [5 empty] | 業 務 の 実 施 期 間
H . .～H . .
照査工種 |  |  | 構 造 形 式 等 | [8 empty] | 適 用 示 方 書 等
PC上部工 | [11 empty] | 道路橋示方書・同解説Ⅰ～Ⅴ Ｈ14.3
設計便覧（案）近畿地方整備局 Ｈ16.4
ＰＣ設計施工指針 土木学会 Ｈ20.8.5
使用ソフト |  |  | 名称 | [11 empty] | 開発会社 | [5 empty] | 適用示方書
①設計条件 | 橋梁名 | [10 empty] | 舗装厚 （材料名） |  |  |  |  | 車道部 |  |  | mm（アスファルト）
| 重 要 度 区 分 |  |  |  |  | 種の橋 | [10 empty] | 歩道部 |  |  | mm（アスファルト）
| 活荷重 |  |  |  |  | 活荷重 | [5 empty] | 高欄形式
| 橋長(m) |  |  |  |  | 0 | [5 empty] | 遮音壁 |  |  |  |  | ｋN/m（H= ｍ仕様）
| 桁長(m) |  |  |  |  | 0 | [5 empty] | 落下物防止柵
| 支間長(m) |  |  |  |  | 0 | [5 empty] | 添架物等
[12 empty] | 設計水平震度 |  |  |  |  | 橋軸方向 |  |  | ｋｈ＝
| 有効幅員(m) |  |  |  |  | 0 | [5 empty] | 温度変化 |  |  |  |  | 構造系全体の変化 | [6 empty] | ±１０℃
| 平面曲線 |  |  |  |  | Ｒ＝ ｍ～（A＝ ）～R= ｍ | [5 empty] | 架設工法
| 横断勾配 |  |  |  |  | % | [5 empty] | 主方向ＰＣ工法
| 斜角 |  |  |  |  | °′ ″ | [5 empty] | ※ 具体的に記入してください。
バチ・拡幅等※
材料強度・許容応力度・物性値 |  |  | コンクリート |  |  |  | (N/ｍｍ2) |  |  |  | PC鋼材 | [10 empty] | (N/ｍｍ2)
| 設計基準強度 | [6 empty] | 36 | [7 empty] | 橋軸方向ＰＣ鋼材 | [6 empty] | 横締め |  | 判定
| プレストレス導入時圧縮強度 | [6 empty] | 0 | [7 empty] | 内ケーブル |  |  | 外ケーブル |  |  |  | 床版・横桁 |  | 計算 | ページ | 設図
| 許容曲げ 圧縮応力度 |  |  | プレストレス導入直後 |  |  |  | 15.4 | 鋼材種別 |  |  |  |  | 記号 |  | ＳＷＰＲ７Ｂ |  |  | SWPR7BL |  |  |  | SWPR19L |  |  |  | －
|  |  |  | 設計荷重時 |  |  |  | 12.8 | [5 empty] | 呼び名 |  | １２S１２．７ |  |  | 19S15.2 |  |  |  | 1S28.6
| 許容 曲引張 応力度 |  | プレストレス導入直後 |  |  |  |  | -1.38 | 引張強度 | [6 empty] | 1850 |  |  | 1850 |  |  |  | 1800
|  |  | 死荷重作用時 |  |  |  |  | 0 | 降伏点応力度 | [6 empty] | 1600 |  |  | 1600 |  |  |  | 1500
|  |  | 設計荷重作用時 |  |  |  |  | -1.38 | 許容引張 応力度 |  |  |  | 緊張作業時 |  |  | 1440 |  |  | 1440 |  |  |  | 1350
|  |  | 温度荷重作用時 |  |  |  |  | -1.88 |  |  |  |  | 導入直後 |  |  | 1295 |  |  | 1295 |  |  |  | 1260
|  |  | 施工荷重作用時 |  |  |  |  | -2.50 |  |  |  |  | 設計荷重時 |  |  | 1110 |  |  | 1110 |  |  |  | 1080
| コンクリートが負担できる 平均せん断応力度 | [6 empty] | 0.51 | PC鋼材の物性値 | [15 empty] | 計算 | ページ | 設図
[9 empty] | ヤング係数 N/mm2 | [6 empty] | 2.0×１０5 | [10 empty] | －
| 平均せん断応力度 の最大値 | [6 empty] | 4.78 | PC鋼材断面積 ｍｍ２ | [6 empty] | 1664.4 |  |  | 2635.3 |  |  |  | 532.4
| 許容斜引張 応力度 |  |  |  | 死荷重時 |  |  | -0.92 | 鉄筋 | [11 empty] | N/ｍｍ2 |  |  |  | 計算 | ページ | 設図
[5 empty] | 設計荷重時 |  |  | -1.88 | 鉄筋種類 | [11 empty] | SD345
| 許容支圧応力度 | [6 empty] | 11 | 許容 引張応力度 |  |  |  | 一般の場合 |  |  | 死荷重時 |  |  |  |  | 100 | [5 empty] | -
|  | 注） 引張は－符号を付けてください。 | [13 empty] | 設計荷重時 |  |  |  |  | 180
| コンクリートの物性値 | [11 empty] | 床版 |  |  | 死荷重時 |  |  |  |  | 100
| ヤング係数 （N/mm2） |  |  |  | 設計荷重時 |  |  | 2.98×１０4 | [7 empty] | 設計荷重時 |  |  |  |  | 140
[5 empty] | プレストレス 導入直後 |  |  | 2.6×１０4 |  |  |  |  | 衝突時基本値 | [7 empty] | 200
[11 empty] | 鉄筋の物性値 | [13 empty] | 計算 | ページ | 設図
[9 empty] | ヤング係数 N/mm2 | [11 empty] | 2.0×１０5
| クリープ係数 |  |  |  | 材令4～7日 |  |  | 2.6 |  | 注）
[8 empty] | 0 |  | ページ項は代表的なページ番号を記入してください。
| 乾燥収縮度 |  |  |  | 導入時材令4～7日 |  |  | 20.0×１０－５ |  | 記入欄・判定欄で記入が該当しない項には ― 又は「該当なし」を記入してください。
計算書・設図（設計図の略記）の項にはそれぞれ該当する事項が正常に実施されている場合は○、反対の場合は×、一部が誤り又は検討を要する場合等は△を記入してください。

## 主断
設計業務等のチェックシート
【ＰＣ上部工 PC単純箱桁橋3／12】
断面力の算出（主桁寸法・概算反力・断面諸元）
断面
[9 empty] | 支点上 | [12 empty] | 標準区間 | [7 empty] | 単位：ｍ
[13 empty] | 上床版幅 |  |  |  | 11.5 |  | （変化する場合は平均値を記入してください。）
|  |  |  | 0.25 | [11 empty] | 上床版厚 | 0.28
[17 empty] | 0.25 |  | 0.25
0.2
[8 empty] | 2.3 |  |  |  | 1 | [9 empty] | 1 |  |  |  | 2.3
|  |  | 3 | 2.5 | [10 empty] | 2.8 |  |  |  | 2.9
|  |  | 桁高 | [9 empty] | ハンチ
[13 empty] | 0.25 |  | × | 0.25
[15 empty] | 下床版厚 |  |  |  |  | 下床版厚
[14 empty] | 0.35 |  |  |  |  | 0.2
[11 empty] | 0.3 | [11 empty] | 0.5
| 部に寸法を記入してください。 | [14 empty] | 下床版幅 |  | 3.25
側面
|  |  | 遊間 |  | 固定側 |  | 0
[5 empty] | 可動側 |  | 0 | [18 empty] | 桁長 |  | 30.12
CL
|  |  |  | 端横桁厚 |  |  |  | ウエブ・下床版擦付区間長 | [9 empty] | 横桁厚 |  |  | 0.5 |  | 横桁数 |  |  | 2
[6 empty] | 0.5 |  |  |  | 5 | [7 empty] | 標準断面区間長1/2 | [5 empty] | 10
[25 empty] | 支間長 |  |  | 0
|  |  | 桁掛長 |  |  | 0
添記号の説明（以下同じ）
[28 empty] | o | 上縁に関する記号
[28 empty] | u | 下縁に関する記号
|  | 記入数値での概算反力 | [11 empty] | 断面諸元（総断面）
②断面力の算出 | [9 empty] | (kN) | [10 empty] | 支点上 |  |  |  |  | 標準区間 |  |  |  |  | 計算 | ページ | 設図
|  | 記入寸法での概算反力 | [7 empty] | 4719.288 |  |  | 記入寸法での概算断面積（m2） | [7 empty] | 5.392 |  |  |  |  | 6.0025 | [6 empty] | －
|  | 設計計算書 自重反力 | [10 empty] | 断面諸元 | (設計計算） | Ac |  |  | m2 |  |  | 0
|  | 反力の判定 | [12 empty] | yo |  |  | m |  |  | 0
|  | 注）反力の判定は○×で記入して ください。 | [12 empty] | yu |  |  | m |  |  | 0
[15 empty] | I |  |  | m4 |  |  | 0
|  | 記入数値による概算反力はマンホール孔を1000×800,端部下床版厚を1/2(端部厚+標準厚）と仮定して算出しています。 | [12 empty] | Zo |  |  | m3 |  |  | 0
[15 empty] | Zu |  |  | m3 |  |  | 0
[15 empty] | γ２ |  |  | m2 |  |  | 0

## 橋面
設計業務等のチェックシート
【ＰＣ上部工 PC単純箱桁橋4／12】
橋面荷重
橋 面 荷 重
[6 empty] | 荷重図 | [14 empty] | 単位：ｍ
総幅員：
有効幅員：
[5 empty] | Ｂ２＝ |  | 0 | [6 empty] | Ｂ１＝ | 0
0
③主桁･床版の設計（荷重算出～橋面荷重） |  | 遮音壁 ｐ１（ｋN/m) | 高欄 ｐ３（kN/m) | 地覆 ｐ５（kN/m) | [18 empty] | 地覆 ｐ６（kN/m) | 高欄 ｐ４（kN/m) | 遮音壁 ｐ２（kN/m)
舗装厚ｈ２（舗装中心）
[10 empty] | 歩道舗装厚： | ｔ１＝ |  | 0 |  |  |  |  | 雪荷重 ｗｓ
縁石ｐ７
[10 empty] | 舗装厚ｈ１ | [11 empty] | 舗装厚ｈ１
[5 empty] | ｈ３ |  |  | ｈ４
[7 empty] | 歩道中詰材 | [11 empty] | 部に寸法を記入してください。
|  |  | 歩道中詰材厚（ｍ） | [8 empty] | 添加物ｐ８ |  |  |  |  | 車道部舗装厚（ｍ）
|  |  | ｈ３ | [12 empty] | ｈ１
|  |  | ｈ４ | [12 empty] | ｈ２ |  |  |  |  | ※均しコンクリートを 換算し、加算してください。
|  |  | 平均厚ｈ３４ |  |  |  | 0 | [8 empty] | 平均厚ｈ１２※ |  |  | 0
橋面荷重の集計
[8 empty] | 荷重強度 ｗｄ（ｋＮ/ｍ） | [9 empty] | 載荷長（桁長） |  | ①V=0.5*Σwd ×L（kN) |  |  |  |  | 判定
[18 empty] | Ｌ（ｍ） | [6 empty] | 計算 | ページ | 設図
| 舗装 |  | 歩道部 |  |  |  | (wd×t1×B2) | [10 empty] | 0 |  | V=0.5*Σwd×L
|  |  | 車道部 |  |  |  | (ｗd×h12×B1)
| 歩道中詰材 | [5 empty] | (ｗd×ｈ34×B2)
| 遮音壁 (落下物防止柵） | [5 empty] | ｐ１ | [19 empty] | ―
ｐ２
| 高欄 | [5 empty] | ｐ３
ｐ4
| 地覆 | [5 empty] | ｐ５ | [12 empty] | 0
ｐ６
| 縁石 | [5 empty] | ｐ7
| 添加物 | [5 empty] | ｐ８
0
| 雪 | [5 empty] | (ｗｓ×B) | [5 empty] | 0
| 合計 | [5 empty] | Σｗｄ＝ |  |  |  | 0 | [13 empty] | ― | ― | ―
| ②設計計算書の橋面荷重反力 Rd | [18 empty] | 0 | [6 empty] | －
①と②の反力検証（○×を記入してください。）
照査のチェックポイントボックス
(床版）
設計図に配筋が反映されているか。･･････････････････････････････・・・・・
(橋面荷重）
橋面荷重は正確に入力されているか。･････････・・・・・・・・・・・・・・・･･・・・
(主桁断面力）
格点座標・主桁断面寸法・横桁（隔壁）断面寸法は正確に入力されているか。・・・
|  | 注） |  | ページ項は代表的なページ番号を記入してください。
記入欄・判定欄で記入の該当しない項には―を記入してください。

## プレ
設計業務等のチェックシート
【ＰＣ上部工 PC単純箱桁橋5／12】
プレストレス
|  | PC鋼材配置 |  |  | 以下の図面を貼り付けてください（スペースが不足する場合はページ追加してください。）
①支点・②径間中央のPC鋼材位置が明確な配置断面図
CL
[9 empty] | ① |  |  |  | ② |  | ③
[11 empty] | ② | はL/4点付近を想定しています。
|  | 基本値・導入直後のPC鋼材応力度 | [13 empty] | 判定
③プレストレスの計算 | [5 empty] | PC鋼材 |  |  |  | 許容値・標準値 | [5 empty] | 計算 | ページ | 設図
|  | 基本値 |  | ケーブル種別 |  | １２S１２．７ |  |  |  | ― | [7 empty] | －
|  |  |  | 緊張時圧縮強度(N/mm2) |  | 0 |  |  |  | 0.85σck= |  |  |  | 30.6
|  |  |  | 緊張時PC鋼材応力度(N/mm2) |  | 0 |  |  |  | 0.93σpia= |  |  |  | 1339.2
|  |  |  | シース径(mm) |  | 0 |  |  |  | 65～70(12S13）,75(12S15）
|  |  |  | セット量(mm) |  | 0 |  |  |  | 8mm（12S13）,11mm（12S15)
|  |  |  | レラクセーション(%) | [5 empty] | 1.5（標準値）
|  | 導入直後の PC鋼材応力度 |  | 最大値(N/mm2) |  | 0 |  |  |  | 1295
ケーブル番号
|  |  |  | 最大値が確認可能なページ番号 | [5 empty] | ―
|  | PC鋼材本数・上縁からのPC鋼材図心位置までの距離(Yp)・クリープ終了時有効引張力 | [13 empty] | 判定
[7 empty] | ① | ② |  |  | ③ |  |  |  |  | 計算 | ページ | 設図
|  |  | PC鋼材本数 | [14 empty] | －
Yp(m)
有効引張力(kN)
照査のチェックポイントボックス
PC鋼材諸元（定着位置・角度・変曲点座標・配置本数）は適正か。・・・・・・・・・・・・・・・・・・・・・・・・・・・・・・・・・・・・・・
緊張方法（片・両引き）の設定・入力は適正か。・・・・・・・・・・・・・・・・・・・・・・・・・・・・・・・・・・・・・・・・・・・・・・・・・・・・・・
PC鋼材間の純間隔は40mm以上か、内部振動機が底部型枠まで挿入できるあき(60mm以上)は確保されているか。
定着位置からプレストレスが有効に作用する位置までの距離が考慮されているか。・・・・・・・・・・・・・・・・・・・・・・・・・・・
クリープ終了時のクリープ係数累計値は2.6に近接した値となっているか。・・・・・・・・・・・・・・・・・・・・・・・・・・・・・・・・・・
クリープ終了時のコンクリート乾燥収縮度の累計値は20×10-5に近接した値となっているか。・・・・・・・・・・・・・・・・・・・

## 曲せん
設計業務等のチェックシート
【ＰＣ上部工 PC単純箱桁橋6／12】
曲げ・せん断に対する検証
判定
| 断面力の集計 | [14 empty] | 計算 | ページ | 設図
解析方法
[6 empty] | 径間中央曲げモーメント(kN・m) |  |  |  |  | h/2位置せん断力(kN) |  |  |  |  | 計算 | ページ | 設図
| 断面力 |  | 各荷重 | 自重 |  | 0 |  |  |  |  | 0 | [6 empty] | －
|  |  |  | 橋面荷重 |  | 0 |  |  |  |  | 0
④主桁の設計 |  |  |  | （予備枠） |  | 0 |  |  |  |  | 0
|  |  |  | 活荷重 |  | 0 |  |  |  |  | 0
曲げに対する検証（径間中央）
[6 empty] | 桁上縁 |  | 桁下縁 |  |  | 許容値または検証 |  |  |  |  | 計算 | ページ | 設図
| プレストレス(N/mm2) |  |  | 導入直後 |  | 0 |  |  |  |  | ― | [6 empty] | -
|  |  |  | 有効プレストレス |  | 0 |  |  |  |  | ―
| 曲げ応力度(N/mm2) |  |  | 自重 | [6 empty] | ―
|  |  |  | 橋面荷重 | [6 empty] | ―
―
|  |  |  | 活荷重 | [6 empty] | ―
| 合成応力度(N/mm2) |  |  | 導入直後 |  | 0 |  | 0 |  |  | -1.38 |  | ≦σc≦ |  | 15.4 |  |  | －
|  |  |  | 死荷重時 |  | 0 |  | 0 |  |  | 0 |  | ≦σc≦ |  | 12.8
|  |  |  | 設計荷重時 |  | 0 |  | 0 |  |  | -1.38 |  | ≦σc≦ |  | 12.8
| 終局時 |  | 終局荷重最大曲げモーメント(kN･m) |  |  | 10 |  |  |  |  | ―
|  |  | 破壊抵抗曲げモーメント(kN･m) |  |  | 2.5 |  |  |  |  | ―
|  |  | 曲げ破壊安全度 F |  |  | 4 |  |  |  |  | OK
| せん断力に対する検証（ｈ/2位置） | [14 empty] | 計算 | ページ | 設図
| 断面のデータ |  |  | ウエブ幅（m） |  | 0 |  |  |  |  | ―
|  |  |  | 有効高（m） | [6 empty] | ― | [6 empty] | －
| 常時 |  | 平均せん断応力度τm（N/㎜2） |  |  | 0 | [5 empty] | τm≦ |  | 0.51
|  |  | 斜引張応力度 σⅠ（N/㎜2） |  | 死荷重時 | 0 | [5 empty] | σⅠ≧ |  | -0.92
[5 empty] | 設計荷重時 | 0 | [5 empty] | σⅠ≧ |  | -1.88
| 終局時(kN) |  | 終局荷重最大せん断力 |  |  | 2 |  |  |  |  | ―
|  |  | ウエブコンクリートの圧壊耐力(Suc) |  |  | 3 |  |  |  |  | OK
|  |  | 斜引張り破壊耐力（Sus) |  |  | 3 |  |  |  |  | OK
| 斜引張 鉄筋 （cm2/m) |  | 必要鉄筋量 | [7 empty] | ―
|  |  | 最小鉄筋量 | [7 empty] | ―
|  |  | 配置鉄筋 |  | As | [5 empty] | NG
[5 empty] | 径・ピッチ | D | 16 | ＠ | 200 |  | ―
| 軸方向 鉄筋 (cm2) |  | 必要鉄筋量 |  |  | 0 |  |  |  |  | ― | [6 empty] | －
|  |  | 配置鉄筋 |  | As | 0 |  |  |  |  | NG
[5 empty] | 径・本数 | D |  |  |  | 本 | ―
照査のチェックポイントボックス
斜引張鉄筋・軸方向鉄筋は正しく配筋されているか。・・・・・・・・・・・

## 横方
設計業務等のチェックシート
【ＰＣ上部工 PC単純箱桁橋7／12】
横方向の検証
[6 empty] | ① |  | ② | [7 empty] | ③ |  |  |  |  | PC鋼材種別 |  |  |  | 1S28.6
|  |  |  | 0 | [13 empty] | 0 |  |  | 配置ピッチ |  |  | 標準 |  | ＠
[24 empty] | 端部 |  | ＠
④
As=
|  | 0 | [8 empty] | As= |  | 0
[11 empty] | As= |  | 0
[9 empty] | ⑥ | [6 empty] | ⑦
横方向の検証 設計断面番号
[12 empty] | ① | [6 empty] | ② | [6 empty] | ③ |  |  | 判定
[8 empty] | N/mm2 |  | 上縁 |  |  | 下縁 |  |  |  | 上縁 |  |  | 下縁 |  |  | 上縁 |  |  |  | 下縁 |  | 計算 | ページ | 設図
| 上床版合成応力度 | 死荷重作用時 |  |  |  |  | 合成応力度 |  |  | 0 | [20 empty] | －
[7 empty] | 許容値 |  |  | PC | 0 |  |  | ≦σｃ≦ |  |  | 12.8 |  |  | RC |  | σｃ≦ | 12 |  |  | σｓ≦ |  | 100
|  | 設計荷重 作用時 |  |  |  |  | 最大活時 |  |  | 0
⑤ 横方向の設計 | [6 empty] | 最小活時 |  |  | 0
[7 empty] | 許容値 |  |  | PC | 0 |  |  | ≦σｃ≦ |  |  | 12.8 |  |  | RC |  | σｃ≦ | 12 |  |  | σｓ≦ |  | 140
|  | 設計荷重+温変※ |  |  |  |  | 合成応力度
[7 empty] | 許容値 |  |  | PC | -1.88 |  |  | ≦σｃ≦ |  |  | 16 |  |  | RC |  | σｃ≦ | 15 |  |  | σｓ≦ |  | 175
|  | 設計荷重+衝突※ |  |  |  |  | 合成応力度 |  |  | 0
[7 empty] | 許容値 |  |  | PC | -2.07 |  |  | ≦σｃ≦ |  |  | 19.2 |  |  | RC |  | σｃ≦ | 18 |  |  | σｓ≦ |  | 300
|  | 設計荷重+温変 +風/2 |  |  |  |  | 合成応力度
[7 empty] | 許容値 |  |  | PC | -1.88 |  |  | ≦σｃ≦ |  |  | 17.28 |  |  | RC |  | σｃ≦ | 16.2 |  |  | σｓ≦ |  | 189
| RC部材 | [10 empty] | ④ | [6 empty] | ⑥ | [6 empty] | ⑦ |  |  | 判定
[8 empty] | N/mm2 |  | σｃ |  |  | σｓ |  |  |  | σｃ |  |  | σｓ |  |  | σｃ |  |  |  | σｓ |  | 計算 | ページ | 設図
|  | 死荷重作用時 |  |  |  |  | 曲げ応力度 |  |  | 0 |  |  | 0 |  |  |  | 0 |  |  | 0 |  |  | 0 |  |  |  | 0 |  |  |  | －
[7 empty] | 許容値 |  |  |  |  | σｃ≦ |  |  | 12 |  |  |  | σｓ≦ |  |  | 100
|  | 設計荷重作用時 |  |  |  |  | 曲げ応力度 |  |  | 0 |  |  | 0 |  |  |  | 0 |  |  | 0 |  |  | 0 |  |  |  | 0
[7 empty] | 許容値 |  |  |  |  | σｃ≦ |  |  | 12 |  |  |  | σｓ≦ |  |  | 180
横方向の検証 設計断面番号
[12 empty] | ① | [6 empty] | ② | [6 empty] | ③ |  |  | 判定
[8 empty] | N/mm2 |  | 上縁 |  |  | 下縁 |  |  |  | 上縁 |  |  | 下縁 |  |  | 上縁 |  |  |  | 下縁 |  | 計算 | ページ | 設図
| 上床版合成応力度 | 死荷重作用時 |  |  |  |  | 合成応力度 |  |  | 0 | [20 empty] | －
[7 empty] | 許容値 |  |  | PC | 0 |  |  | ≦σｃ≦ |  |  | 12.8 |  |  | RC |  | σｃ≦ | 12 |  |  | σｓ≦ |  | 100
|  | 設計荷重 作用時 |  |  |  |  | 最大活時 |  |  | 0
[7 empty] | 最小活時 |  |  | 0
[7 empty] | 許容値 |  |  | PC | 0 |  |  | ≦σｃ≦ |  |  | 12.8 |  |  | RC |  | σｃ≦ | 12 |  |  | σｓ≦ |  | 140
|  | 設計荷重+温変※ |  |  |  |  | 合成応力度
[7 empty] | 許容値 |  |  | PC | -1.88 |  |  | ≦σｃ≦ |  |  | 16 |  |  | RC |  | σｃ≦ | 15 |  |  | σｓ≦ |  | 175
|  | 設計荷重+衝突※ |  |  |  |  | 合成応力度 |  |  | 0
[7 empty] | 許容値 |  |  | PC | -2.07 |  |  | ≦σｃ≦ |  |  | 19.2 |  |  | RC |  | σｃ≦ | 18 |  |  | σｓ≦ |  | 300
|  | 設計荷重+温変 +風/2 |  |  |  |  | 合成応力度
[7 empty] | 許容値 |  |  | PC | -1.88 |  |  | ≦σｃ≦ |  |  | 17.28 |  |  | RC |  | σｃ≦ | 16.2 |  |  | σｓ≦ |  | 189
| RC部材 | [10 empty] | ④ | [6 empty] | ⑥ | [6 empty] | ⑦ |  |  | 判定
[8 empty] | N/mm2 |  | σｃ |  |  | σｓ |  |  |  | σｃ |  |  | σｓ |  |  | σｃ |  |  |  | σｓ |  | 計算 | ページ | 設図
|  | 死荷重作用時 |  |  |  |  | 曲げ応力度 |  |  | 0 |  |  | 0 |  |  |  | 0 |  |  | 0 |  |  | 0 |  |  |  | 0 |  |  |  | －
[7 empty] | 許容値 |  |  |  |  | σｃ≦ |  |  | 12 |  |  |  | σｓ≦ |  |  | 100
|  | 設計荷重作用時 |  |  |  |  | 曲げ応力度 |  |  | 0 |  |  | 0 |  |  |  | 0 |  |  | 0 |  |  | 0 |  |  |  | 0
[7 empty] | 許容値 |  |  |  |  | σｃ≦ |  |  | 12 |  |  |  | σｓ≦ |  |  | 180
注）上床版がRC構造の場合は上縁・下縁をσｃ・σｓとして記入してください。
※部材影響の大きい組合せを選定して記入してください。
設計断面が2断面以上の場合は部材補強の影響が強い設計断面を選択して記入してください。

## 鉄集
設計業務等のチェックシート
【ＰＣ上部工 PC単純箱桁橋8／12】
鉄筋の集計
| 鉄筋配置 |  |  | ①③の断面配筋図を貼り付けてください。
CL
[14 empty] | ① |  |  |  | ② |  | ③
鉄筋の集計 |  | T荷重による軸方向上床版下面鉄筋
[5 empty] | 箱内床版部 |  |  | 張出床版 |  |  | 計算 | ページ | 設図
| 計算値（cm2/m) |  |  |  | 0 |  |  | 0 | [6 empty] | ② | はL/4点付近を想定しています。
| 配置鉄筋 |  |  |  | D | ＠ |  | D |  | ＠
下床版 下面 軸方向鉄筋 (㎝2)
| 断面 |  | 曲げ引張 |  | せん断 |  | 捩じり |  | 曲げ破壊 |  | 必要鉄筋量As |  |  |  | 計算書 配筋 |  |  |  | 計算 | ページ | 設図
| ① |  | 0 | [11 empty] | D |  | ＠
| ② | [13 empty] | D |  | ＠
| ③ | [9 empty] | 0 |  |  |  | D |  | ＠
斜引張鉄筋 ～1/2ウエブ当り (㎝2/m)
| 断面 |  | 横方向 |  | せん断 |  | 最小鉄筋量 |  | 捩じり |  | 必要鉄筋量As |  |  |  | 計算書 配筋 |  |  |  | 計算 | ページ | 設図
| ① |  | 0 | [11 empty] | D |  | ＠
| ② |  | 0 | [11 empty] | D |  | ＠
| ③ |  | 0 | [7 empty] | 0 |  |  |  | D |  | ＠

## 横桁
設計業務等のチェックシート
【ＰＣ上部工 PC単純箱桁橋9／12】
横桁の設計
端支点
構造系
0
PC鋼材配置
[14 empty] | 端支点 | [8 empty] | L１
[8 empty] | Yp |  |  | PC鋼材の種類 |  |  | 1S28.6
[11 empty] | １段目 | Yp(ｍ） |  | 0 | [6 empty] | ① |  | ②
| 2.5 |  |  | ○ | ○ | [6 empty] | N(本） |  | 0
[7 empty] | PC鋼材 |  |  |  | ２段目 | Yp(ｍ） |  | 0
|  |  |  | ○ | ○ | [6 empty] | N(本） | [10 empty] | L2
[11 empty] | ３段目 | Yp(ｍ） |  | 0
[12 empty] | N(本） | [10 empty] | 端支点
|  |  |  | 0 | [16 empty] | L１ |  | 0
L2
注）横桁がRC構造の場合はPC鋼材の種類→鉄筋径として記入してください。
は記入してください。
⑥ 横桁の設計 | 曲げモーメントに対する検証 | [8 empty] | 注）横桁がRC構造の場合は上縁・下縁をσｃ・σｓとして記入してください。
判定
[8 empty] | 最大モーメント | [7 empty] | 最小モーメント | [7 empty] | 計算 | ページ | 設図
| 曲げモーメント |  |  |  |  | 死荷重作用時 |  | 0 | [17 empty] | －
設計荷重時
[8 empty] | ① | [7 empty] | ② | [7 empty] | 判定
[8 empty] | 上縁 |  |  |  | 下縁 |  |  |  | 上縁 |  |  |  |  | 下縁 |  |  | 計算 | ページ | 設図
| 合成応力度許容値(N/mm2) |  |  | 死荷重作用時 | [21 empty] | －
|  |  |  | 許容値 | [8 empty] | 0 |  | ≦σc≦ |  |  | 12.8
|  |  |  | 設計荷重時 |  |  | 最大 | 0
最小
|  |  |  | 許容値 | [8 empty] | -1.38 |  | ≦σc≦ |  |  | 12.8
曲げ破壊安全度
せん断力に対する検証
[24 empty] | 計算 | ページ | 設図
| 斜引張応力度 (N/mm2) |  |  |  |  | 設計荷重時 |  | 0 | [17 empty] | －
[6 empty] | 許容値 | [7 empty] | σI |  | ≧σIa= |  |  | -1.88
| 斜引張鉄筋量 (㎝2/m) |  |  |  |  | 必要鉄筋量 |  | 0
最小鉄筋量
| 配置鉄筋 |  |  |  |  | As (㎝2)
[6 empty] | 鉄筋配置 |  |  |  |  | D |  | ＠ |  |  |  | × |  |  | 組
照査のチェックポイントボックス
有効幅の設定は適切か
載荷荷重（有効幅内荷重・有効幅外荷重）の算出、構造系への載荷は適切か
有効幅内に載荷する活荷重の衝撃係数算出は適切か。
設計計算で決定したPC鋼材の位置及び本数は設計図に反映されているか。
設計計算で決定した必要鉄筋（斜引張鉄筋・軸方向鉄筋）は設計図に反映されているか。
横締めPC鋼材は主桁PC鋼材・横桁鉄筋・支承・落橋防止構造と相互干渉していないか。

## 支落
設計業務等のチェックシート
【ＰＣ上部工 PC単純箱桁橋１0／12】
支承・落橋防止システム
| 支承条件の選定（○を付けてください） | [9 empty] | 固定可動 |  |  | 分散 |  |  | 免震 | 判定
[9 empty] | A1支点 | [5 empty] | A2支点 |  |  | 計算 | ページ | 設図
| 支 承 タ イ プ（A or B) | [7 empty] | タイプ | [5 empty] | タイプ
支 承 形 式（ゴム・鋼等）
| 支承セット方向(支承線に対して角度表示） | [7 empty] | 度 | [5 empty] | 度
| 移動量 | 常時設計移動量 | [5 empty] | mm | [11 empty] | ―
|  | 地震時移動量 | [5 empty] | mm
| 反力 | 常時鉛直反力 |  |  | 死荷重 | Rd |  | kN
⑨ 支承 |  |  |  |  | 設計荷重 | ΣR |  | kN
|  | 地震時水平反力 |  |  | 橋軸方向 Rh1 |  |  | kN
[5 empty] | 直角方向 Rh2 |  |  | kN
| 支承寸法 | 橋軸方向 |  |  | B |  |  | mm
|  | 直角方向 |  |  | Ｌ |  |  | mm
|  | ゴム全厚 |  |  | te×n=Σte |  |  | mm
|  | 内部鋼板厚 |  |  | ts |  |  | mm
|  | 全高 |  |  | Σh |  |  | mm
| 鉛直力支持 | 最大圧縮応力度 |  |  | σmax≦σmaxa |  |  | N/mm2 |  |  |  | ≦ | 8 |  |  | ≦ | 8 |  |  | ―
|  | 圧縮応力振幅 |  |  | Δo≦Δσa |  |  | N/mm2 |  |  |  | ≦ | 5 |  |  | ≦ | 5
|  | 最小圧縮応力度 |  |  | σmin≧σmina |  |  | N/mm2 |  |  |  | ≧ | ― |  |  | ≧ | ―
|  | 座屈安全性 | 常時 |  | σmax≦σcra |  |  | N/mm3 |  |  |  | ≦ | 16.23 |  |  | ≦ | 20.81
|  |  | 地震時(L1) |  | σce≦σcra |  |  | N/mm4 |  |  |  | ≦ | 27.05 |  |  | ≦ | 34.69
|  | 引張応力度 | 地震時(L1) |  | σte≦σta |  |  | N/mm5 |  |  |  | ≦ | 2 |  |  | ≦ | 2
|  | 内部鋼板引張応力度 |  |  | σs≦σsa |  |  | N/mm6 |  |  |  | ≦ | 140 |  |  | ≦ | 140
| 変位追随 | せん断歪み | 常時 |  | γs≦γsa |  |  | ％ |  |  |  | ≦ | 70 |  |  | ≦ | 70
|  |  | 地震時(L1) |  | γse≦γsea |  |  | ％ |  |  |  | ≦ | 150 |  |  | ≦ | 150
|  | 回転機能 |  |  | δr≦δc/fv |  |  | mm |  |  |  | ≦ | 1.095 |  |  | ≦ | 1.012
| 局部せん断歪み |  |  |  | γt≦γta | [6 empty] | ≦ | 366.7 |  |  | ≦ | 366.7
| アンカーボルト | 材質
|  | 径 |  |  | φ |  |  | mm
|  | 本数 |  |  | n |  |  | 本
|  | 埋込み長 |  |  | L |  |  | mm
|  | せん断応力度 |  |  | τh≦τha |  |  | N/mm2 |  |  |  | ≦ | 195.5 |  |  | ≦ | 195.5 |  |  | ―
|  | 付着応力度 |  |  | τo≦τoa |  |  | N/mm2 |  |  |  | ≦ | 3 |  |  | ≦ | 3 |  |  | ―
⑩ 落橋防止システム | 桁かかり長 | [9 empty] | A1 |  |  |  | A2 |  |  | 計算 | ページ | 設図
|  |  |  | 設計計算 |  | 桁かかり長 ＳＥ（ｍ） |  |  |  |  | 0 |  |  |  | 0
[6 empty] | 最小値 ＳＥＭ（ｍ） |  |  |  |  | 0
| 縁 端 長 |  |  | Ｓ（ｍ） | [6 empty] | 0
|  |  |  | Ｓａ＝0.2+0.005L（ｍ） | [6 empty] | 0
| 桁かかり長・縁端長の検証 | [9 empty] | OK |  |  |  | OK |  |  | - | - | -
| 落橋防止構造 | [5 empty] | 単位：ｋN |  |  |  | A1 |  |  |  | A2 |  |  | 計算 | ページ | 設図
構造形式
|  |  | 設計地震力 ＨＦ＝１．５Ｒｄ | [7 empty] | 0 |  |  |  | 0 |  |  |  |  | ―
|  |  | ＰＣケーブル本数(支点当り） ｎ | [7 empty] | 2 |  |  |  | 2
|  |  | １本当り耐力 Ｐａ （ｋN) | [7 empty] | 0 |  |  |  | 0
|  |  | 支点当り許容耐力 n・Ｐａ（ｋN) | [7 empty] | 0 |  |  |  | 0
|  |  | n・Ｐａ≧ＨＦの検証 | [7 empty] | NG |  |  |  | NG |  |  | - | ―
| 変位制限構造 |  | 構造形式
|  |  | 設計地震力 Ｈｓ＝３・ｋｈ・Ｒｄ | [7 empty] | 0 |  |  |  | 0 |  |  |  |  | ―
|  |  | アンカーバー本数（支点当り）Ｎ | [7 empty] | 0 |  |  |  | 0
|  |  | １本当りせん断耐力 Ｓａ | [7 empty] | 0 |  |  |  | 0
|  |  | 支点当り許容せん断耐力 Ｎ・Ｓａ | [7 empty] | 0 |  |  |  | 0
|  |  | Ｓａ≧Ｈｓの検証 | [7 empty] | NG |  |  |  | NG |  |  | - | ―
[10 empty] | 注） |  | 部に数値を記入してください。

## コメ
設計業務等のチェックシート
【ＰＣ上部工 PC単純箱桁橋１1／12】
コメント欄
【コメント欄】 （特に設計内容に係るコメント或いは構造面における判定結果（△・×）の記述等
判定 | ○ | 適 切 |  |  | ① コメント欄が不足する場合や参考資料を添付する必要があるときは、別用紙とし
| △ | 要検討 |  | てＡ－４にまとめて添付する。
| × | 不適切

## 一覧表（自動計算）
設計業務等のチェックシート
【ＰＣ上部工 PC単純箱桁橋１2／12】
照査結果一覧表
|  | 設計条件 | [18 empty] | 主桁 曲げモーメント及びせん断力
| 構造形式 | [6 empty] | 0 | [12 empty] | 曲げに対する検証（径間中央） | [10 empty] | 桁上縁 |  |  | 桁下縁 |  |  |  |  | 許容値または検証 | [7 empty] | 計 | 図 |  | 落橋防止システム
| 活荷重 | [6 empty] | 活荷重 | [12 empty] | 合成応力度(N/mm2) | [5 empty] | 導入直後 |  |  |  |  | 0 |  |  | 0 |  |  |  |  | -1.38 |  | ≦σc≦ |  |  |  | 15.4 |  | 0 | － | [8 empty] | A1 |  | A2 |  | 計 | 図
| 橋長(m) | [6 empty] | 0 | [18 empty] | 死荷重時 |  |  |  |  | 0 |  |  | 0 |  |  |  |  | 0 |  | ≦σc≦ |  |  |  | 12.8 |  | 0 |  |  | 桁かかり長 |  |  |  |  | SE(ｍ） |  | 0 |  | 0 |  | 0 | 0
| 支間長(m) | [6 empty] | 0 | [18 empty] | 設計荷重時 |  |  |  |  | 0 |  |  | 0 |  |  |  |  | -1.38 |  | ≦σc≦ |  |  |  | 12.8 |  | 0 | [7 empty] | SEM(ｍ） |  | 0 |  | 0
[21 empty] | 終局時 |  |  | 終局荷重最大曲げモーメント(kN･m) | [7 empty] | 10 | [7 empty] | ― | [7 empty] | 0 |  |  | 縁端長 |  |  |  |  | S(ｍ） |  | 0 |  | 0 |  | 0 | 0
[24 empty] | 破壊抵抗曲げモーメント(kN･m) | [7 empty] | 2.5 | [7 empty] | ― | [7 empty] | 0 | [7 empty] | Sa(ｍ） |  | 0 |  | 0
| 有効幅員(m) | [6 empty] | 0 | [15 empty] | 曲げ破壊安全度 F | [7 empty] | 4 | [7 empty] | OK | [7 empty] | 0 |  |  | 落橋防止構造 |  |  |  |  | 形式 |  | 0 |  | 0 |  | 0 | 0
| 桁高(m) | [6 empty] | 3 | [12 empty] | せん断力に対する検証（ｈ/2位置） | [26 empty] | 計 | 図 | [6 empty] | 設計水平力 |  | 0 |  | 0 |  | 0 | －
| 斜角 | [6 empty] | °′ ″ | [12 empty] | 断面のデータ | [5 empty] | ウエブ幅（m） |  |  |  |  | 0 | [7 empty] | ― | [7 empty] | 0 | － | [6 empty] | 許容耐力 |  | 0 |  | 0 |  | 0
| 舗装 |  | 車道部 |  |  |  |  | mm（アスファルト） | [18 empty] | 有効高（m） |  |  |  |  | 0 | [7 empty] | ― | [7 empty] | 0 |  |  | 変位制限構造 |  |  |  |  | 形式 |  | 0 |  | 0 |  | 0 | 0
|  |  | 歩道部 |  |  |  |  | mm（アスファルト） | [12 empty] | 常時 |  |  | 平均せん断応力度τm（N/㎜2） | [7 empty] | 0 | [8 empty] | τm≦ |  |  | 0.51 |  |  |  | 0 | [7 empty] | 設計水平力 |  | 0 |  | 0 |  | 0 | －
| 主方向PC工法 | [6 empty] | 0 | [15 empty] | 斜引張応力度 σⅠ（N/㎜2） |  |  |  | 死荷重時 |  |  |  | 0 | [8 empty] | σⅠ≧ |  |  | -0.92 |  |  |  | 0 | [7 empty] | 許容耐力 |  | 0 |  | 0 |  | 0
| コンクリート 設計基準強度 | [8 empty] | σｃｋ= |  | 36 |  |  | N/mm2 | [12 empty] | 設計荷重時 |  |  |  | 0 | [8 empty] | σⅠ≧ |  |  | -1.88 |  |  |  | 0
[21 empty] | 終局時(kN) |  |  | 終局荷重最大せん断力 | [7 empty] | 2 | [7 empty] | ― | [7 empty] | 0 |  |  | 支承 | [8 empty] | 計 | 図
| 鉄筋 | [6 empty] | SD345 | [15 empty] | ウエブコンクリートの圧壊耐力(Suc) | [7 empty] | 3 | [7 empty] | OK | [7 empty] | 0 |  |  | 支承タイプ |  |  |  | タイプ
| 設計水平震度 | [6 empty] | ｋｈ＝ | [15 empty] | 斜引張り破壊耐力（Sus) | [7 empty] | 3 | [7 empty] | OK | [7 empty] | 0 |  |  | 支承形式 |  |  |  | 0
| 架設工法 | [6 empty] | 0 | [12 empty] | 斜引張 鉄筋 （cm2/m) |  |  | 必要鉄筋量 | [7 empty] | 0 | [7 empty] | ― | [7 empty] | 0 | [6 empty] | A1 |  |  | A2 |  | 計 | 図
| 適用示方書等 | [6 empty] | 道路橋示方書・同解説Ⅰ～Ⅴ Ｈ14.3 | [15 empty] | 最小鉄筋量 | [7 empty] | 0 | [7 empty] | ― | [7 empty] | 0 |  |  | 支承 寸法 (mm） | 橋軸方向 |  |  | 0 |  |  | 0 |  | 0 | 0
[8 empty] | 設計便覧（案）近畿地方整備局 Ｈ16.4 | [15 empty] | 配置鉄筋 |  |  |  | As |  |  |  | 0 | [7 empty] | NG | [7 empty] | 0 |  |  |  | 直角方向 |  |  | 0 |  |  | 0 |  | 0 | 0
[8 empty] | ＰＣ設計施工指針 土木学会 Ｈ20.8.5 | [19 empty] | 径・ピッチ |  |  |  | D | 16 |  | ＠ | 200 |  |  |  | ― | [7 empty] | 0 | 0 |  |  | ゴム全厚 |  |  | 0 |  |  | 0 |  | 0 | 0
[21 empty] | 軸方向 鉄筋 (cm2) |  |  | 必要鉄筋量 | [7 empty] | 0 | [7 empty] | ― | [7 empty] | 0 | － |  | 最大圧縮応力度 |  |  |  | 0 |  |  | 0 |  | 0 | －
[24 empty] | 配置鉄筋 |  |  |  | As |  |  |  | 0 | [7 empty] | NG | [7 empty] | 0 |  |  | 最小圧縮応力度 |  |  |  | 0 |  |  | 0 |  | 0
[28 empty] | 径・本数 |  |  |  | D | 0 |  | 0 |  |  | 本 |  | ― | [7 empty] | 0 | 0 |  | せん断 ひずみ |  | 常時 |  | 0 |  |  | 0 |  | 0
[53 empty] | 地震時 |  | 0 |  |  | 0 |  | 0
[10 empty] | 配置ピッチ |  |  | 標準 |  | ＠ | 0 |  |  |  |  | 横桁
[13 empty] | 端部 |  | ＠ | 0 |  |  |  |  | 端支点横桁
| 横方向 | [8 empty] | PC鋼材種別 |  |  |  | 1S28.6 | [12 empty] | N/mm2 |  |  | ① |  |  |  | ② |  |  |  | 判定
[28 empty] | 上縁 |  |  | 下縁 |  | 上縁 |  | 下縁 |  |  | 計 | 図
[6 empty] | ① |  | ② | [7 empty] | ③ |  |  |  |  | 合成 応力度 |  |  | 死荷重作用時 |  |  |  | 0 |  |  | 0 |  | 0 |  | 0 |  |  | 0 | －
|  |  |  | 0 | [13 empty] | 0 | [5 empty] | 設計荷重時 |  |  | 最大 | 0 |  |  | 0 |  | 0 |  | 0 |  |  | 0 | [9 empty] | 項目の凡例
[27 empty] | 最小 | 0 |  |  | 0 |  | 0 |  | 0 |  |  | 0 | [9 empty] | 与条件 |  |  |  | 判定の評価
[5 empty] | ④ | [15 empty] | 曲げ破壊安全度 | [6 empty] | 0 |  |  |  |  | 0 |  |  |  |  | 0 | [9 empty] | 入力値 |  |  |  | ○ | ； | 適切
|  | As= | [18 empty] | せん断力に対する検証 | [26 empty] | 設計諸量 |  |  |  | △ | ； | 要検討
|  | 0 | [8 empty] | As= |  | 0 | [14 empty] | 端支点 | [9 empty] | 計 | 図 | [8 empty] | 設計照査値 |  |  |  | × | ； | 不適切
[21 empty] | 斜引張応力度 (N/mm2) |  |  |  | 設計荷重時 |  |  | 0 | [9 empty] | 0 | －
[25 empty] | 許容値 |  |  |  | σI |  |  | ≧σIa= |  | -1.88
[11 empty] | As= |  | 0 | [7 empty] | 斜引張鉄筋量 (㎝2/m) |  |  |  | 必要鉄筋量 |  |  | 0 | [9 empty] | 0
[9 empty] | ⑥ | [6 empty] | ⑦ | [8 empty] | 最小鉄筋量 |  |  | 0 | [9 empty] | 0
| 横方向の検証 設計断面番号 | [9 empty] | 0 | [19 empty] | 横方向の検証 設計断面番号 | [9 empty] | 0
[12 empty] | ① | [6 empty] | ② | [5 empty] | ③ |  |  | 判定 | [13 empty] | ① | [6 empty] | ② | [5 empty] | ③ |  |  | 判定
[8 empty] | N/mm2 |  | 上縁 |  |  | 下縁 |  |  |  | 上縁 |  |  | 下縁 |  |  | 上縁 |  |  | 下縁 |  | 計 | 図 | [7 empty] | N/mm2 |  |  | 上縁 |  |  | 下縁 |  |  |  | 上縁 |  |  | 下縁 |  | 上縁 |  |  |  | 下縁 |  | 計 | 図
| 上床版 | 死荷重作用時 |  |  |  |  | 合成応力度 |  |  | 0 |  |  | 0 |  |  |  | 0 |  |  | 0 |  |  | 0 |  |  | 0 |  | 0 | － |  | 上床版 | 死荷重作用時 |  |  |  | 合成応力度 |  |  |  | 0 |  |  | 0 |  |  |  | 0 |  |  | 0 |  | 0 |  |  |  | 0 |  | 0 | －
[7 empty] | 許容値 |  |  | PC | 0 |  |  | ≦σｃ≦ |  |  | 12.8 |  |  | RC |  | σｃ≦ | 12 |  | σｓ≦ |  | 100 | [8 empty] | 許容値 |  |  |  | PC | 0 |  |  | ≦σｃ≦ |  |  | 12.8 |  |  | RC | σｃ≦ | 12 |  |  | σｓ≦ |  | 100
|  | 設計荷重 作用時 |  |  |  |  | 最大活時 |  |  | 0 |  |  | 0 |  |  |  | 0 |  |  | 0 |  |  | 0 |  |  | 0 |  | 0 |  |  |  | 設計荷重 作用時 |  |  |  | 最大活時 |  |  |  | 0 |  |  | 0 |  |  |  | 0 |  |  | 0 |  | 0 |  |  |  | 0 |  | 0
[7 empty] | 最小活時 |  |  | 0 |  |  | 0 |  |  |  | 0 |  |  | 0 |  |  | 0 |  |  | 0 | [9 empty] | 最小活時 |  |  |  | 0 |  |  | 0 |  |  |  | 0 |  |  | 0 |  | 0 |  |  |  | 0
[7 empty] | 許容値 |  |  | PC | 0 |  |  | ≦σｃ≦ |  |  | 12.8 |  |  | RC |  | σｃ≦ | 12 |  | σｓ≦ |  | 140 | [8 empty] | 許容値 |  |  |  | PC | 0 |  |  | ≦σｃ≦ |  |  | 12.8 |  |  | RC | σｃ≦ | 12 |  |  | σｓ≦ |  | 140
| RC部材 | [10 empty] | ④ | [6 empty] | ⑥ | [5 empty] | ⑦ | [5 empty] | RC部材 | [10 empty] | ④ | [6 empty] | ⑥ | [5 empty] | ⑦
[8 empty] | N/mm2 |  | σｃ |  |  | σｓ |  |  |  | σｃ |  |  | σｓ |  |  | σｃ |  |  | σｓ |  | 計 | [8 empty] | N/mm2 |  |  | σｃ |  |  | σｓ |  |  |  | σｃ |  |  | σｓ |  | σｃ |  |  |  | σｓ |  | 計
|  | 死荷重作用時 |  |  |  |  | 曲げ応力度 |  |  | 0 |  |  | 0 |  |  |  | 0 |  |  | 0 |  |  | 0 |  |  | 0 |  | 0 |  |  |  | 死荷重作用時 |  |  |  | 曲げ応力度 |  |  |  | 0 |  |  | 0 |  |  |  | 0 |  |  | 0 |  | 0 |  |  |  | 0 |  | 0
[7 empty] | 許容値 |  |  |  |  | σｃ≦ |  |  | 12 |  |  |  | σｓ≦ |  |  | 100 | [13 empty] | 許容値 | [5 empty] | σｃ≦ |  |  | 12 |  |  |  | σｓ≦ |  | 100
|  | 設計荷重作用時 |  |  |  |  | 曲げ応力度 |  |  | 0 |  |  | 0 |  |  |  | 0 |  |  | 0 |  |  | 0 |  |  | 0 |  | 0 |  |  |  | 設計荷重作用時 |  |  |  | 曲げ応力度 |  |  |  | 0 |  |  | 0 |  |  |  | 0 |  |  | 0 |  | 0 |  |  |  | 0 |  | 0
[7 empty] | 許容値 |  |  |  |  | σｃ≦ |  |  | 12 |  |  |  | σｓ≦ |  |  | 180 | [13 empty] | 許容値 | [5 empty] | σｃ≦ |  |  | 12 |  |  |  | σｓ≦ |  | 180