## フロー（記載不要）
設計業務等のチェックシート
【ＰＣ上部工 PC連続中空床版橋 １／１3】
設計フロー図
設計の手順
照査のポイント
NO
YES
① 設計条件 適用示方書、道路規格、交差条件、橋梁形式、活荷重、橋長、幅員、使用材料の選定、架設方法
③ 断面力の算出 解析方法（荷重分配）の決定、荷重強度の算定、主版断面等部材の仮定、 主桁・横桁の反力・断面力算出
⑤ 主桁の計算 曲げ応力度・合成応力度・曲げ破壊安全度の算定 せん断力に対する検証、部材断面・ＰＣ鋼材量・せん断補強鉄筋の決定
⑥ 端支点横桁の計算 荷重･断面定数・断面力の算出、鉄筋配置、曲げモーメント・せん断力に対する検証、端横桁の地震時の検証 設計図への反映
⑦ 中間支点横桁の計算 荷重･断面定数・断面力の算出、鉄筋配置、曲げモーメント・せん断力に対する検証、設計図への反映
⑧ 支承の計算 支承タイプ・形式･材質の決定、条件、反力･移動量の算出、部材寸法の仮定ゴム本体の応力度・歪、耐力照査、構成部材の耐力照査、アンカーボルトの材質・径・応力度・定着長設計図への反映
② 床版の設計 張出長、部材厚の仮定、荷重強度・曲げモーメントの算定、配筋の仮定 コンクリート・鉄筋応力度の照査
⑨ 落橋防止システム 落橋防止システム選定、設計水平力算出桁掛長の確保、PCケーブル・アンカーバーの配置、耐力照査 変位制限・段落防止構造
④ プレストレスの計算 PC鋼材の選定、PC鋼材の本数・配置の仮定、導入直後・有効プレストレス・,PC鋼材応力度の算定
交差条件と橋脚・橋台位置、支間長、版厚、舗装・添加物・高欄・遮音壁等橋面条件、PC鋼材・鉄筋・コンクリート強度の選定は適切か、許容応力度・使用材料の物性値の設定は適切か
張出し床版支長と付け根厚は適切か、想定した鉄筋配置・間隔は適正か 応力度は適正か、張り出し端部・バチ部の解析法・応力度は適正か 設計図との整合
主版断面形状・ボイド径・間隔・ウエブと・主版幅は適正か 、解析方法、橋面荷重・載荷位置は適正か、入出力は適正か。
定着部の配置間隔・縁端距離･ケーブル角度･径間中央の配置・鋼材間隔･かぶりは適切か。初期導入力は適正か。プレストレスは適正に算出されているか。
死荷重時・設計荷重時・終局荷重時部の応力度・安全度は適正か。 部材寸法・PC鋼材種別・配置・本数、鉄筋径と配置ピッチは適正か 設計図との整合
断面力・応力度・安全度の算出は適正か。応力度・安全度は適切か。 地震時の補強は適切か。 部材寸法・鉄筋のピッチ・かぶりは設計図と整合しているか。
断面力・応力度・安全度の算出は適正か。応力度・安全度は適切か。 部材寸法・鉄筋のピッチ・かぶりは設計図と整合しているか。
支承の選定(道路橋示方書・同解説Ⅴ P245)・設計用数値は適切か、 各部位の照査結果は適正か アンカーボルトの埋め込み長は適正か 設計図との整合は取れているか。
道路橋示方書・同解説Ⅴ(P262) によるシステムの構成か、設計用数値・計算手順・結果は適正か 設計図との整合は取れているか。
合成応力度・ＰＣ鋼材応力度・曲げ破壊安全度・斜引張応力度・ウエブ圧壊耐力・斜引張耐力 ≧許容値
終
始
動的解析

## 設条
設計業務等のチェックシート
【ＰＣ上部工 PC連続中空床版橋 2／13】
設計条件･材料強度・許容応力度
対象工事名 |  |  |  | （記載不要）
対象業務 | 業 務 等 の 名 称 | [9 empty] | 受 託 者 名 | [5 empty] | 業 務 の 実 施 期 間
H . .～H . .
照査工種 |  |  |  | 構 造 形 式 等 | [6 empty] | 適 用 示 方 書 等
PC上部工 | [10 empty] | 道路橋示方書・同解説Ⅰ～Ⅴ Ｈ14.3
設計便覧（案）近畿地方整備局 Ｈ16.4
ＰＣ設計施工指針 土木学会 Ｈ20.8.5
使用プログラム |  |  |  | プログラム名 | [12 empty] | 開発会社 |  |  | 適用示方書
① 設計条件 | 橋梁名 | [10 empty] | バチ・拡幅等
| 重 要 度 区 分 | [5 empty] | 種の橋 |  |  |  |  | 設計水平震度 |  |  |  |  | ｋｈ＝
| 活荷重 | [5 empty] | 活荷重 |  |  |  |  | 舗装厚 （材料名） |  | 車道部 |  |  | mm（ ）
| 橋長(m) | [5 empty] | 0 | [6 empty] | 歩道部 |  |  | mm（ ）
| 支間長(m) | [10 empty] | 高欄形式 |  |  |  |  | 高欄
[12 empty] | 遮音壁 |  |  |  |  | H= ｍ（Ｗ＝ｋＮ/m）
| 有効幅員(m) | [5 empty] | 0 |  |  |  |  | 落下物防止柵
| 縦断勾配 | [5 empty] | % |  |  |  |  | 添架物等 |  |  |  |  | kN/m
| 横断勾配 | [5 empty] | % | [9 empty] | ｋN/m
| 平面曲線 | [5 empty] | Ｒ＝ ,A= ｍ |  |  |  |  | 架設工法 |  |  |  |  | 施工
| 斜角 | [5 empty] | °´″ |  |  |  |  | 主方向ＰＣ工法
|  |  |  | コンクリート | [5 empty] | (N/ｍｍ2) | PC鋼材 | [8 empty] | (N/ｍｍ2) | 計算 | ページ | 設図
| 設計基準強度 | [8 empty] | 36 | 鋼材種別 | [6 empty] | ＳＷＰＲ７Ｂ１２Ｓ１2.7 |  |  |  |  | ―
| 許容曲げ 圧縮応力度 |  |  |  | プレストレス導入直後 |  |  |  |  | 16.4 | 引張強度 | [6 empty] | 1850
材料強度・許容応力度・物性値 |  |  |  |  | その他 |  |  |  |  | 12.8 | 降伏点応力度 | [6 empty] | 1600
| 許容曲げ 引張応力度 |  |  |  | プレストレス導入直後 |  |  |  |  | -1.38 | 許容引張応力度 |  |  |  | 緊張作業時 |  |  | 1440
[5 empty] | 活荷重及び衝撃以外の主荷重 |  |  |  |  | 0 |  |  |  |  | 導入直後 |  |  | 1295
[5 empty] | 設計荷重時 |  |  |  |  | -1.38 |  |  |  |  | 設計荷重時 |  |  | 1110
[5 empty] | 架設時 |  |  |  |  | ― | PC鋼材の物性値 | [9 empty] | 計算 | ページ | 設図
| コンクリートが負担できる平均せん断応力度 | [8 empty] | 0.51 | ヤング係数 | [5 empty] | N/ｍｍ2 |  | 2.0×105 |  |  |  | ―
| 平均せん断応力度 の最大値 | [6 empty] | せん断又はねじり |  | 4.78 | セット量 | [5 empty] | ｍｍ |  | 8
[8 empty] | せん断＋ねじり |  | 5.58 | リラクセーション | [5 empty] | ％ |  | 1.5
| 許容 斜引張 応力度 |  |  | 活荷重及び衝撃 以外の主荷重 |  |  |  |  | せん断又はねじり | -0.92 | 摩擦係数（長さ当り） | [5 empty] | /m |  | 0.004
[9 empty] | せん断＋ねじり | -1.22 | 摩擦係数(角変化当り） | [5 empty] | /rad. |  | 0.3
|  |  |  | 衝突又は地震の影響を考慮しない組み合わせ |  |  |  |  | せん断又は ねじり | -1.88 | PC鋼材断面積 | [5 empty] | ｍｍ2 |  | 1184.5
[11 empty] | 単位重量 | [5 empty] | ｋｇ/m |  | 9.288
[9 empty] | せん断＋ねじり | -2.38 | シース内径 | [5 empty] | mm |  | 65
| コンクリートの物性値 | [19 empty] | 判定
| ヤング係数※（Ｎ／ｍｍ２） |  |  |  |  | 設計荷重時 |  |  |  | 2.98×１０4 | 鉄筋 | [7 empty] | N/ｍｍ2 |  | 計算 | ページ | 設図
[6 empty] | プレストレス導入直後 |  |  |  | 2.49×１０4 | 鉄筋種類 | [7 empty] | SD345 |  |  |  | ―
[11 empty] | 許容 引張 応力度 |  | 一般の場合 |  |  | 死荷重時 |  |  | 100
[16 empty] | 設計荷重時 |  |  | 180
| クリープ係数※ |  |  |  |  | プレストレス導入直後～ |  |  |  | 2.6 |  |  | 床版 |  |  | 死荷重時 |  |  | 100
[6 empty] | 橋面荷重施工後～ |  |  |  | 0 | [5 empty] | 設計荷重時 |  |  | 140
[13 empty] | 衝突時基本値 | [5 empty] | 200
[11 empty] | 許容圧縮応力度 | [7 empty] | 200
| 乾燥収縮度※ |  |  |  |  | プレストレス導入時 |  |  |  | 20.0×１０－５ | 降伏点応力度 | [7 empty] | 345
[6 empty] | 不静定力算出時 |  |  |  | 15.0×１０－５ | 鉄筋の物性値 | [9 empty] | 計算 | ページ | 設図
[11 empty] | ヤング係数 | [7 empty] | 2.0×105 |  |  |  | －
|  |  | 引張応力度は負号を付けてください。 | [7 empty] | ※ 分割施工の場合は各区分で記入してください。
注） 計算書・設図（設計図の略記）の項にはそれぞれ該当する事項が正常に行われている場合は○、反対の場合は×、一部が誤り又は検討を要する場合等は△を記入してください。
ページ項は代表的なページ番号を記入してください。

## 床
設計業務等のチェックシート
【ＰＣ上部工 PC連続中空床版橋橋 ３／１3】
床版
曲げモーメント
[10 empty] | 左側張り出し床版 | [6 empty] | 右側張り出し床版 |  |  |  |  | 判定
[10 empty] | 荷重 （kN/m/m） |  | アーム長（ｍ） |  | 曲げモーメント（kN･m/m) |  |  | 荷重 （kN/m/m） |  | アーム長（ｍ） |  | 曲げモーメント（kN･m/m） | 計算書 | ページ | 設計図
|  |  | 張り出し床版 |  |  |  |  | □ |  | 0
△
高欄
|  | 各荷重による曲げモーメント | 地覆
水切り
遮音壁
落下物防止柵
|  |  | 舗装 |  |  | 歩道舗装
車道舗装
②床版設計 |  |  | 歩道中詰材
縁石
添加物
|  |  | 活荷重 | [10 empty] | 0 | [9 empty] | ―
|  |  | 風荷重 |  | 内風（活無載荷） | [18 empty] | ―
内風（活載荷）
|  |  | 衝突荷重 | [10 empty] | 0 | [6 empty] | 0
|  | 合成曲げ | 死荷重作用時 | [6 empty] | 0
|  |  | 設計荷重時 |  |  |  | 標準部
端部
|  |  | 風荷重時 |  | 内風 |  | （活無載荷）
（活載荷）
|  |  | 衝突荷重時 | [13 empty] | 0
|  | 橋軸方向曲げモーメント | [8 empty] | 左側張り出し床版 | [6 empty] | 右側張り出し床版 |  |  |  | 計算 | 頁 | 設図
－
曲げ応力算出床版の選択※
曲げ応力度
[9 empty] | 橋軸直角方向 | [10 empty] | 橋軸方向 |  | 判定
| 曲げ応力度 |  |  |  | 死荷重時 |  |  |  | 設計荷重時 | 風荷重時 |  |  |  | 衝突時 |  |  | 端部※ |  | 左側張出 床版 |  | 右側張出 床版 | 計算書 | ページ | 設計図
[10 empty] | 内風（活無載） |  | 内風（活載荷）
|  | M(kN・ｍ） |  |  | 0 |  |  |  | 0 | 0 |  | 0 |  | 0 |  |  | 0 |  | 0 |  | 0 |  |  | ―
|  | ｈ（ｍ） |  |  | 0
|  | ｄ（ｍ） |  |  | 0
|  | As(cm2) |  |  | 0
|  | 径・ピッチ |  |  | D19@250 | [11 empty] | Ｄ ＠ |  | D @
|  | σｃ（N/mm2) | [21 empty] | -
|  | σｃa(N/mm2) |  |  | 12 |  |  |  | 12 | 15 |  | 15 |  | 18 |  |  | 12 |  | 12 |  | 12
σｓ（N/mm2)
|  | σｓa（N/mm2) |  |  | 100 |  |  |  | 140 | 225 |  | 225 |  | 300 |  |  | 140 |  | 140 |  | 140
※ 選択床版に○をつけてください。
直角方向主鉄筋
[15 empty] | As(cm2) |  | ＝ | 0
D19@250
照査のチェックポイントボックス
設計荷重時は許容値140N/mm2に
対して20N/mm2程度の余裕をとっているか。
標準部・桁端部の直角方向、張出床版
軸方向鉄筋は正しく配筋されているか。
[12 empty] | 橋軸方向鉄筋 |  |  | As(cm2) |  | ＝ | 0
D @

## 主版
設計業務等のチェックシート
【ＰＣ上部工 PC連続中空床版橋 4／１3】
主版構造・寸法・自重
[7 empty] | 第1径間桁長 |  |  |  |  | ℓ１ | [10 empty] | 径間長 |  |  |  | ℓ２
施工目地
| 端支点横桁長W1 | [7 empty] | 中間横桁長W2 | [7 empty] | 中間支点横桁長W3 | [13 empty] | 中間横桁長W2
施工目地横桁長W4
0
縮小ボイド区間長
[10 empty] | 径間長 |  |  | ℓ３ | 0 | [14 empty] | 径間長 |  |  | ℓ４ |  | 0
ℓ5
[13 empty] | 施工目地 | [18 empty] | ℓ6
ℓ7
[8 empty] | 施工目地部横桁長W5 | [16 empty] | W3
[6 empty] | W3 |  |  |  | 0 | [6 empty] | W2 |  | 0
[7 empty] | 0 |  |  |  |  | 0
[6 empty] | 縮小ボイド区間長 | [18 empty] | 部に寸法を記入してください。
[35 empty] | 計算 | ページ | 設図
解析方法 | [7 empty] | 平面格子解析 | [28 empty] | ―
[8 empty] | 第1径間 |  |  |  | 第2径間 |  |  |  | 第3径間 |  |  |  | 第4径間 |  |  |  | 第5径間 |  |  |  |  | 第6径間 |  |  |  | 第7径間 |  | 計算 | ページ | 設図
桁長又は径間長 ℓn (m) | [7 empty] | 0 |  |  |  | 0 |  |  |  | 0 |  |  |  | 0 |  |  |  | 0 |  |  |  |  | 0 |  |  |  | 0
充実部区間長 ∑Ｗn (m)
縮小ボイド区間長
径間別自重 （ｋＮ） | [7 empty] | 0 |  |  |  | 0 |  |  |  | 0 |  |  |  | 0 |  |  |  | 0 |  |  |  |  | 0 |  |  |  | 0 |  |  | ― | ―
全橋自重 （ｋＮ） | [7 empty] | 0 | [27 empty] | ― | ―
自重反力の総計 | [7 empty] | 0 | [26 empty] | ― |  | ―
[11 empty] | 形状パターン Ａ | [14 empty] | 形状パターン Ｂ
[18 empty] | Ｗ＝ |  | 0
|  | 1 |  |  | 0.2 | [29 empty] | 0.2
[12 empty] | ボイド径 |  |  | 0.5 |  |  |  |  | 上床版厚
[10 empty] | 縮小ボイド径 |  |  |  |  | 0.5
|  | 桁高Ｈ＝ |  | 1.2 | [5 empty] | ○ |  |  | ○ |  | ○ |  |  | ○ |  | ○ |  | ○ |  |  | ○ |  |  | ○ |  | ○
0
0.8
下床版厚
[8 empty] | 0 |  |  |  | ボイド間隔n･＠= | [5 empty] | 3 | ＠ | 0.75
[19 empty] | ボイド間隔n･＠= | [5 empty] | ＠ |  | 0.125
[7 empty] | 1 |  |  |  |  | 5 | [9 empty] | 5 | [9 empty] | 1
[15 empty] | 記入寸法より概算 | [5 empty] | 設計計算書 | [6 empty] | 整合性検証
[5 empty] | 形状パターン（ Ａ 又は Ｂ) | [9 empty] | B | [5 empty] | 0
[5 empty] | 標準部断面積 Ａ１（ｍ２） | [9 empty] | 11.0036 | [5 empty] | 0
[5 empty] | 縮小ボイド部断面積（ｍ２） | [9 empty] | 11.0036
[5 empty] | 充実部断面積 Ａ２（ｍ２） | [9 empty] | 11.2 | [5 empty] | 0
照査のチェックポイントボックス
荷重入力は正確に入力されているか。欠落している荷重はないか。・・・・・・・・・・・・・・・・・
格子形状設定は構造物を反映しているか。 ・・・・・・・・・・・・・・・・・・・・・・・・・・・・・・・・

## 橋面
設計業務等のチェックシート
【ＰＣ上部工 PC連続中空床版橋 5／１3】
橋面荷重
橋 面 荷 重
[6 empty] | 荷重図 | [14 empty] | 単位：ｍ
総幅員：
有効幅員：
[5 empty] | Ｂ２＝ |  | 0 | [6 empty] | Ｂ１＝ | 0
0
③断面力の算出（橋面荷重） |  | 遮音壁 ｐ１（ｋN/m) | 高欄 ｐ３（kN/m) | 地覆 ｐ５（kN/m) | [18 empty] | 地覆 ｐ６（kN/m) | 高欄 ｐ４（kN/m) | 遮音壁 ｐ２（kN/m)
舗装厚ｈ２（舗装中心）
[10 empty] | 歩道舗装厚： | ｔ１＝ |  | 0 |  |  |  |  | 雪荷重 ｗｓ
縁石ｐ７
[10 empty] | 舗装厚ｈ１ | [11 empty] | 舗装厚ｈ１
[5 empty] | ｈ３ |  |  | ｈ４
[7 empty] | 歩道中詰材 | [11 empty] | 部に寸法を記入してください。
|  |  | 歩道中詰材厚（ｍ） | [8 empty] | 添加物ｐ８ |  |  |  |  | 車道部舗装厚（ｍ）
|  |  | ｈ３ | [12 empty] | ｈ１
|  |  | ｈ４ | [12 empty] | ｈ２ |  |  |  |  | ※均しコンクリートを 換算し、加算してください。
|  |  | 平均厚ｈ３４ |  |  |  | 0 | [8 empty] | 平均厚ｈ１２※ |  |  | 0
[8 empty] | 荷重強度 ｗｄ（ｋＮ/ｍ） | [9 empty] | 載荷長（桁長） |  | ①V=Σwd ×L（kN) |  |  |  |  | 判定
[18 empty] | Ｌ（ｍ） | [6 empty] | 計算 | 頁 | 設図
| 舗装 |  | 歩道部 |  |  |  | (wd×t1×B2) | [10 empty] | 0 |  | V=Σwd×L
|  |  | 車道部 |  |  |  | (ｗd×h12×B1)
| 歩道中詰材 | [5 empty] | (ｗd×ｈ34×B2)
| 遮音壁 (落下物防止柵） | [5 empty] | ｐ１ | [19 empty] | ―
ｐ２
| 高欄 | [5 empty] | ｐ３
ｐ4
| 地覆 | [5 empty] | ｐ５ | [12 empty] | 0
ｐ６
| 縁石 | [5 empty] | ｐ7
| 添加物 | [5 empty] | ｐ８
0
| 雪 | [5 empty] | (ｗｓ×B) | [5 empty] | 0
| 合計 | [5 empty] | Σｗｄ＝ |  |  |  | 0 | [13 empty] | ― | ― | ―
| ②設計計算書の橋面荷重反力の合計 Rd | [18 empty] | 0 | [6 empty] | －
| ①と②の反力検証（○×を記入してください。） | [18 empty] | ○
照査のチェックポイントボックス
(床版）
設計図に配筋が反映されているか。･･････････････････････････････・・・・・
(橋面荷重）
橋面荷重は正確に入力されているか。･････････・・・・・・・・・・・・・・・･･・・・
(主桁断面力）
格点座標・主桁断面寸法・横桁（隔壁）断面寸法は正確に入力されているか。・・・
|  | 注） |  | ページ項は代表的なページ番号を記入してください。
記入欄・判定欄で記入の該当しない項には―を記入してください。

## プレ
設計業務等のチェックシート
【ＰＣ上部工 PC連続中空床版橋 6／１3】
プレストレス
| ① | PC鋼材配置が明確な桁中央断面図（設計図）、②PC鋼材定着位置が明確な桁端部断面図を添付してください。
判定
|  | 設計計算書と設計図の整合について検証してください。 | [14 empty] | 計算 | ページ | 設図
|  |  |  | ＰＣ鋼材種別 |  |  | ＳＷＰＲ７Ｂ１２Ｓ１2.7
④プレストレスの計算 | シース内径(mm) | [5 empty] | 65
[5 empty] | セット量(mm) |  | 8
[8 empty] | ② |  | ③ |  | ④ |  | ⑤ |  | ⑥ | 計算 | ページ | 設図
| 初期引張応力度 σpi(N/mm2) | [5 empty] | 0 | [11 empty] | ―
| 許容初期引張応力度σpia(N/mm2) | [5 empty] | 1440
| 直後のPC鋼材応力度 σpt(N/mm2) | [5 empty] | 0
| 導入直後許容引張応力度σpta(N/mm2) | [5 empty] | 1295
| PC鋼材本数 N本 | [5 empty] | 0 |  |  |  | 0 |  | 0
| 直後のPC鋼材引張力Pt(N)=N･AP･σpt | [5 empty] | 0 |  | 0 |  | 0 |  | 0 |  | 0
| 直後のプレストレス （N/mm2） |  |  |  |  | 桁上縁 |  |  |  |  | 0 |  | 0
桁下縁
| 有効係数： η | [9 empty] | 0 |  | 0
| 有効プレストレス （Ｎ/mm2） |  |  |  |  | 桁上縁 | 0 | [5 empty] | 0
桁下縁
照査のチェックポイントボックス
定着具の配置間隔・縁端距離は基準を満足しているか。・・・・・・・・・・・・・・・・・・・・・・・・
PC鋼材は低リラクセーション品を使用しているか。･････････････････････・・・・・・・・・・
PC鋼材はPC鋼より線12S12.7B(25m＜L≦38m),12S15.2B(38m＜L)を使用しているか。･･･
最小曲げ半径 6m(12S12.7) 8m(12S15.2)を満足しているか。･･･････････････・・・・・・・
ケーブルのあき及びかぶりは基準を満足しているか。･･･････････････・・・・・・・・・・・・・・・・・・・
初期引張応用度（σpi＝0.93σpia程度が目安）は許容値を満足しているか。････････････････
設計で決定したPC鋼材形状は設計図に反映されているか。・・・・・・・・・・・・・・・・・・・・・・・・・・

## 合成
設計業務等のチェックシート
【ＰＣ上部工 連続中空床版橋 7／１3】
合成応力度
合成応力度記入断面図
[5 empty] | ② |  | ④ |  |  |  | ⑥ |  |  | ⑧ |  |  |  | ⑩ |  | ⑫
|  |  |  | 単位：N/ｍｍ2 |  |  |  | ② | [6 empty] | ④ | [5 empty] | ⑥ |  | 判定
[6 empty] | 上縁 |  |  | 下縁 |  |  |  | 上縁 |  |  | 下縁 |  |  | 上縁 |  |  | 下縁 | 計算 | ページ | 設図
| 合成応力度 | 施工時合成応力度 | 1次施終了時 （STEP 1) |  |  | 0 | [18 empty] | ―
２次施終了時 （STEP 2)
|  |  | 3次施終了時 （STEP 3) |  |  | 0
4次施終了時 （STEP 4)
5次施終了時 （STPE 5)
6次施終了時 （STEP 6)
|  |  | 7次施終了時 （STEP 7) | [18 empty] | 0
|  | 施工時許容応力度 | [9 empty] | -1.38 |  | ≦σｃ≦ |  |  | 16.4 | [6 empty] | ―
|  | 構造系完成時 | [22 empty] | ―
橋面工完成時
|  | 全死荷重時 |  | 供用開始時 |  | 0
終了時
⑤ 主桁の設計（合成応力度） |  | 死荷重時許容応力度 | [9 empty] | 0 |  | ≦σｃ≦ |  |  | 12.8
|  | 設計荷重時 |  | 供用 開始時 | 最大
最小
|  |  |  | クリープ 終了時 | 最大 | [16 empty] | 0
最小
|  | 設計荷重時許容応力度 | [9 empty] | -1.38 |  | ≦σｃ≦ |  |  | 12.8 |  | （但し上縁はσｃ≧0.0）
|  |  |  | 単位：N/ｍｍ2 |  |  |  | ⑧ | [6 empty] | ⑩ | [5 empty] | ⑫ |  | 判定
[6 empty] | 上縁 |  |  | 下縁 |  |  |  | 上縁 |  |  | 下縁 |  |  | 上縁 |  |  | 下縁 | 計算 | ページ | 設図
| 合成応力度 | 施工時合成応力度 | 1次施終了時 （STEP 1) | [9 empty] | 0 | [11 empty] | ―
２次施終了時 （STEP 2)
3次施終了時 （STEP 3)
4次施終了時 （STEP 4)
5次施終了時 （STPE 5)
6次施終了時 （STEP 6)
|  |  | 7次施終了時 （STEP 7) | [15 empty] | 0
|  | 施工時許容応力度 | [9 empty] | -1.38 |  | ≦σｃ≦ |  |  | 16.4 | [5 empty] | ― | ―
|  | 構造系完成時 |  |  |  | 0 | [18 empty] | ―
橋面工完成時
|  | 全死荷重時 |  | 供用開始時
終了時
|  | 死荷重時許容応力度 | [9 empty] | 0 |  | ≦σｃ≦ |  |  | 12.8 | [5 empty] | ―
|  | 設計荷重時 |  | 供用 開始時 | 最大
最小
|  |  |  | クリープ 終了時 | 最大
[5 empty] | 最小 | [16 empty] | 0
|  | 設計荷重時許容応力度 | [9 empty] | -1.38 |  | ≦σｃ≦ |  |  | 12.8 |  | （但し上縁はσｃ≧0.0） |  |  |  | ―
[8 empty] | 注） |  | 単純桁は②断面のみ記入してください。

## 破せ
設計業務等のチェックシート
【ＰＣ上部工 PC連続中空床版橋 8／１3】
PC鋼材応力度・曲げ破壊安全度・せん断力の照査
記入断面位置図
[8 empty] | ② |  |  |  | ④ |  |  | ⑥ |  |  |  | ⑧ |  |  |  | ⑩ |  |  |  | ⑫ |  |  | ⑭
[6 empty] | ① |  |  |  |  | ③ |  | ⑤ |  |  |  |  | ⑦ |  | ⑨ | [5 empty] | ⑪ |  | ⑬
| ＰＣ鋼材応力度 | [5 empty] | (N･mm2) | [25 empty] | 判定
[10 empty] | ② |  |  |  | ④ |  |  | ⑥ |  |  |  | ⑧ |  |  |  | ⑩ |  |  |  | ⑫ |  |  | ⑭ | 計算 | ページ | 設図
増加後の鋼材応力度 | [8 empty] | 0
許容応力度 | [17 empty] | σｐ≦σpa= |  |  |  | 1110 |  |  | N/mm2
| 曲げ破壊安全度 | [5 empty] | (kN・ｍ） | [25 empty] | 判定
[10 empty] | ② |  |  |  | ④ |  |  | ⑥ |  |  |  | ⑧ |  |  |  | ⑩ |  |  |  | ⑫ |  |  | ⑭ | 計算 | ページ | 設図
破壊抵抗曲げモーメントMu | [8 empty] | 0 | [25 empty] | ―
破壊モーメントMd | [8 empty] | 0
曲げ破壊安全度 F≧1.0 | [8 empty] | #DIV/0! |  |  |  | #DIV/0! |  |  | #DIV/0! |  |  |  | #DIV/0! |  |  |  | #DIV/0! |  |  |  | #DIV/0! |  |  | #DIV/0!
曲げ引張鉄筋
[10 empty] | ② |  |  |  | ④ |  |  | ⑥ |  |  |  | ⑧ |  |  |  | ⑩ |  |  |  | ⑫ |  |  | ⑭ | 計算 | ページ | 設図
必要鉄筋量Areq:cm2 | [8 empty] | 0 | [21 empty] | 0
最小鉄筋量Amin:cm2 | [8 empty] | 0 | [6 empty] | 0
せん断力の照査
せん断力の照査 | [9 empty] | ① |  |  |  | ③ |  |  | ⑤ |  |  |  | ⑦ |  |  |  | ⑨ |  |  |  | ⑪ |  |  | ⑬ | 計算 | ページ | 設図
| 設計荷重時せん断力（ｋN) | [33 empty] | －
|  |  | ウエブ幅（m） | [20 empty] | 0
|  | 主桁の有効高（m） | [21 empty] | 0
| 常時 | 斜引張応力度 σⅠ(N/mm2) |  |  | 死荷重作用時 |  |  |  | 0.52 | [14 empty] | 0
[5 empty] | 許容値 |  |  |  | -0.92 | [23 empty] | － | －
[5 empty] | 設計荷重時 | [18 empty] | 0
[5 empty] | 許容値 |  |  |  | -1.88 | [23 empty] | － | －
| 終局荷重時 | ウエブ 圧壊の 照査 |  |  | Suc（kN) | [14 empty] | 0 |  |  |  | 0
終局時せん断力Sh（ｋN)
[5 empty] | 判定 |  |  |  | OK |  |  |  | OK |  |  | OK |  |  |  | OK |  |  |  | NG |  |  |  | NG |  |  | NG |  |  | －
|  | スターラップ Aw （cm2/m） |  |  |  | 最小鉄筋量 |  |  | 0
必要鉄筋量
[6 empty] | 配置鉄筋 |  |  | D@ |  |  |  | D@ |  |  | D@ |  |  |  | D@ |  |  |  | D @ |  |  |  | D @ |  |  | D @
[6 empty] | 配置 As |  |  | 0 | [25 empty] | －
|  | 軸方向鉄 筋As(cm2) |  |  |  | 上縁配置 |  |  | 0 | [25 empty] | －
下縁配置
照査のチェックポイントボックス
必要鉄筋は設計図に反映されているか･･････････････････・・・・・・・・・・・・・・・・・

## 横桁
設計業務等のチェックシート
【ＰＣ上部工 PC連続中空床版橋 9／１3】
端・中間支点横桁
[10 empty] | 3 | [10 empty] | 単位：ｍ,cm2
[7 empty] | 0 | [7 empty] | 0.09
[7 empty] | As2= |  | 0 |  |  | (D - 本) | [7 empty] | 注） |  |  |  | 部に寸法を記入してください。
|  |  | 0 |  |  |  | As1= |  | 0 |  |  | (D - 本) |  |  |  |  | 0.15 |  |  |  |  | As1～As5で異なった径・かぶりの鉄筋がある場合は追加記入してください。
ｄ1=
| 1.15 |  | 1.15 | [14 empty] | 0.85
0
[5 empty] | ｄ2= | [18 empty] | 2 |  | × | 3.971
[15 empty] | 0.1 |  | 0.15
[7 empty] | As3= |  | 60.804 |  |  | (D - 本) | [12 empty] | 7.942
[7 empty] | 1.6 |  |  |  |  | 1.4 |  |  | ｄ3=
5.9
[6 empty] | 0.15 | [17 empty] | 0.09
[13 empty] | As４= | 45.84 |  | (D - 本)
[5 empty] | 1.15 | 0.85 | [17 empty] | ｄ4=
0.15
ｄ5＝
[13 empty] | As5= | 45.84 |  | (D - 本)
[11 empty] | 1.8 | [6 empty] | 1.8
2.3
[14 empty] | 端支点 | [8 empty] | 中間支点 | [6 empty] | 判定
[14 empty] | 最大モーメント |  |  |  | 最小モーメント |  |  |  |  | 最大モーメント |  |  |  | 最小モーメント |  |  | 計算 | ページ | 設図
⑥⑦ 支点横桁の計算 |  | 曲げモーメント | に対する照査 | 曲げモーメント |  |  |  | 死荷重時 | [5 empty] | 0 | [17 empty] | ―
[8 empty] | 設計荷重時 | [18 empty] | 0
|  |  |  | 曲げ応力度 |  |  |  | 死荷重時 (N/mm2） |  |  |  | σｃ |  | 0 | [12 empty] | 0
[12 empty] | σｓ |  | 0
[12 empty] | 許容値 |  |  |  | 12 |  |  | ≧ | σc |  |  |  | 100 |  |  | ≧ | σs |  | ―
[8 empty] | 設計荷重時 (N/mm2） |  |  |  | σｃ |  | 0 | [17 empty] | ―
[12 empty] | σｓ |  | 0
[12 empty] | 許容値 |  |  |  | 12 |  |  | ≧ | σc |  |  |  | 180 |  |  | ≧ | σs |  | ―
[14 empty] | 端支点 | [8 empty] | 中間支点 | [6 empty] | 計算 | ページ | 設図
|  | せん断力に対する照査 |  | せん断力の 集計（ｋN) |  |  |  | 設計荷重時 | [5 empty] | 0 | [17 empty] | ―
[8 empty] | 終局荷重時 | [5 empty] | 0
|  |  |  | 平均せん断応力度（N/mm2) |  |  |  | 設計荷重時 | [5 empty] | 0
[8 empty] | 許容平均せん断応力度 | [5 empty] | 0.51 | [15 empty] | －
|  |  |  | 必要斜引張 鉄筋量 (㎝2/m） |  |  |  | 設計荷重時 | [5 empty] | 0
終局荷重時
[8 empty] | 最小鉄筋量 | [14 empty] | 0
|  |  |  | 配置鉄筋 |  |  |  | 径・ピッチ・組 | [5 empty] | D |  | × | ＠ |  |  | × |  |  | D |  | × | ＠ |  |  | ×
[8 empty] | Ａｓ（cm2/m) | [5 empty] | 0
|  |  |  | ウエブコンクリートの圧縮耐力 Suc (kN) | [9 empty] | 0 | [17 empty] | ―
|  |  |  | 斜引張破壊耐力 Sus (kN) | [18 empty] | 0
|  |  |  | 破壊耐力の検証Sus,Suc≧終局せん断力 | [9 empty] | NG | [8 empty] | NG | [7 empty] | －

## 反・端部
設計業務等のチェックシート
【ＰＣ上部工 PC連続中空床版橋 １0／１3】
反力及び地震時端横桁の検証
反力の集計
|  |  | A1 | [7 empty] | P1 | [6 empty] | P2 | [5 empty] | P3 | [5 empty] | A2
[26 empty] | 単位：ｋN |  |  |  |  | 判定
[13 empty] | A1 |  |  |  | P1 |  |  |  |  | P2 |  |  | P3 |  |  |  | A2 |  | 計算 | ページ | 設図
| 各荷重による反力 | 主桁自重 | [9 empty] | 0 |  |  |  | 7317 | [16 empty] | －
橋面荷重
反力の集計 |  | クリープ・乾燥収縮(終了時）
有効プレストレス2次(クリープ含）
|  | 活荷重 |  |  | 衝撃含む |  |  |  | 最大
最小
[5 empty] | 衝撃無し |  |  |  | 最大
最小
| 死荷重時 | [10 empty] | 0 | [20 empty] | －
| 設計荷重時 |  |  |  | 衝撃含む |  |  |  | 最大
最小
[5 empty] | 衝撃無し |  |  |  | 最大
最小
地震時端横桁検討
|  |  |  | 落橋防止装置に対する横桁の検討 | [17 empty] | 支承部押し抜きせん断に対する検討
（下部構造用ですが、縁端が小さい場合は検証してください。）
[15 empty] | 単位：ｍ | [10 empty] | 道示Ⅳ８・６橋座部の設計（P214)
[8 empty] | ｂ’＝ | [11 empty] | 直角方向外端アンカーバーの中心間隔＝ | [11 empty] | A1
[10 empty] | ｂ’/2 | [21 empty] | A2
[20 empty] | A1 | A2
補強筋
[7 empty] | 落橋防止装置種類 | [19 empty] | Asi(ｃm2）=
設置数
地震時横桁の検討 | [5 empty] | kN |  | A1 | [5 empty] | A2 | [7 empty] | kN | A1 |  |  |  |  | A2 |  |  | 判定
[31 empty] | 計算 | ページ | 設図
|  | 死荷重反力 ΣRd | [5 empty] | 0 | [5 empty] | 0 |  |  |  |  | 作用水平力S'(基) | [13 empty] | -
|  | 落橋防止装置1箇所当りの水平力 | [5 empty] | #DIV/0! | [5 empty] | #DIV/0! |  |  |  |  | せん断抵抗力面積Ac(mm2) |  |  |  | 0 |  |  |  |  | 0
|  | せん断抵抗力面積Ac(mm2) | [16 empty] | Pc
Ps
|  | せん断抵抗力 | [16 empty] | 橋座部耐力 |  |  |  | 0 |  |  |  |  | 0
|  | せん断耐力照査 | [5 empty] | #DIV/0! | [5 empty] | #DIV/0! |  |  |  |  | せん断耐力照査 |  |  |  | NG |  |  |  |  | NG |  |  |  | ― | ―

## 支・落
設計業務等のチェックシート
【ＰＣ上部工 PC連続中空床版橋 １1／１3】
コメント欄
⑧ 支 承 | 支承条件の選定（○をつける） | [8 empty] | 固定・可動 |  |  |  | 分散 |  |  |  | 免震 |  |  | 判定
[9 empty] | A1 |  |  |  | A2 |  |  |  | P1 |  |  |  | 計算 | ページ | 設図
支 承 タ イ プ（A or B)
支 承 形 式（ゴム・鋼 等）
支承セット方向(支承線に対して角度表示）
| 移動量 | 常時設計移動量 | [5 empty] | mm | [14 empty] | ―
⑧ 支承 |  | 地震時移動量（L2) | [5 empty] | mm
| 反力 | 常時鉛直反力 |  |  | 死荷重 | Rd |  | kN
[5 empty] | 設計荷重 | ΣR |  | kN
|  | 地震時水平反力 |  |  | 橋軸方向 Rh1 |  |  | kN | 0 | [7 empty] | 0
[5 empty] | 直角方向 Rh2 |  |  | kN | [8 empty] | 0
| 支承寸法 | 橋軸方向 |  |  | B |  |  | mm
|  | 直角方向 |  |  | Ｌ |  |  | mm
|  | ゴム全厚 |  |  | te×n=Σte |  |  | mm
|  | 内部鋼板厚 |  |  | ts |  |  | mm
|  | 全高 |  |  | Σh |  |  | mm
| 鉛直力支持 | 最大圧縮応力度 |  |  | σmax≦σmaxa |  |  | N/mm2 |  |  | ≦ | 8 |  |  | ≦ | 8 |  |  | ≦ | 8 |  |  | ―
|  | 圧縮応力振幅 |  |  | Δo≦Δσa |  |  | N/mm2 |  |  | ≦ | 5 |  |  | ≦ | 5 |  |  | ≦ | 5
|  | 最小圧縮応力度 |  |  | σmin≧σmina |  |  | N/mm2 |  |  | ≧ | ― |  |  | ≧ | ― |  |  | ≧ | ―
|  | 座屈安全性 | 常時 |  | σmax≦σcra |  |  | N/mm3 |  |  | ≦ | 20.76 |  |  | ≦ | 37.05 |  |  | ≦ | 20.76
|  |  | 地震時 |  | σce≦σcra |  |  | N/mm4 |  |  | ≦ | ― |  |  | ≦ | ― |  |  | ≦ | ―
|  | 引張応力度 | 地震時 |  | σte≦σta |  |  | N/mm5 |  |  | ≦ | 2 |  |  | ≦ | 2 |  |  | ≦ | 2
|  | 内部鋼板引張応力度 |  |  | σs≦σsa |  |  | N/mm6 |  |  | ≦ | 140 |  |  | ≦ | 140 |  |  | ≦ | 140
| 変位追随 | せん断歪み | 常時 |  | γs≦γsa |  |  | ％ |  |  | ≦ | 70 |  |  | ≦ | 70 |  |  | ≦ | 70
|  |  | 地震時 |  | γse≦γsea |  |  | ％ |  |  | ≦ | 150 |  |  | ≦ | 150 |  |  | ≦ | 150
|  | 回転機能 |  |  | δr≦δc/fv |  |  | mm |  |  | ≦ | 0.876 |  |  | ≦ | 0.638 |  |  | ≦ | 0.988
| 局部せん断歪み |  |  |  | γt≦γta | [5 empty] | ≦ | 366.7 |  |  | ≦ | 366.7 |  |  | ≦ | 366.7
| アンカーバー | 材質
|  | 径 |  |  | φ |  |  | mm
|  | 本数 |  |  | n |  |  | 本
|  | 埋込み長 |  |  | L |  |  | mm
|  | せん断応力度 |  |  | τh≦τha |  |  | N/mm2 |  |  | ≦ | 195.5 |  |  | ≦ | 195.5 |  |  | ≦ | 195.5 |  |  | ―
|  | 付着応力度 |  |  | τo≦τoa |  |  | N/mm2 |  |  | ≦ | 2.7 |  |  | ≦ | 2.7 |  |  | ≦ | 2.7 |  |  | ―
⑨ 落橋防止システム | [20 empty] | 判定
| 桁かかり長 | [8 empty] | A1 | [5 empty] | A2 |  |  |  |  | 計算 | ページ | 設図
|  |  |  | 設計計算 |  | 桁かかり長 ＳＥ（ｍ）
最小値 ＳＥＭ（ｍ）
| 支承縁端距離 |  |  | Ｓ （ｍ）
Ｓａ（ｍ）＝0.2+0.005L
| 桁かかり長・縁端長の検証 | [8 empty] | OK | [5 empty] | OK |  |  |  |  | － | － | －
| 落橋防止構造 | [5 empty] | 単位：ｋN |  |  | A1 | [5 empty] | A2 |  |  |  |  | 計算 | ページ | 設図
|  |  |  | 構造形式 | [5 empty] | PCケーブル | [5 empty] | 鋼製ストッパー
|  |  | 設計水平力 ＨＦ＝１．５Ｒｄ | [6 empty] | 0 | [12 empty] | ―
|  |  | ＰＣケーブル本数(支点当り） ｎ | [6 empty] | 0
|  |  | １本当り耐力 Ｐａ （ｋN) | [6 empty] | 0
|  |  | 支点当り許容耐力 n・Ｐａ（ｋN) | [6 empty] | 0
|  |  | n・Ｐａ≧ＨＦの検証 | [6 empty] | OK | [5 empty] | OK |  |  |  |  | － | －
| 変位制限構造 |  | 構造形式 | [17 empty] | ― | ― | ―
|  |  | 設計水平力 Ｈｓ＝３・ｋｈ・Ｒｄ | [17 empty] | ― | ― | ―
|  |  | アンカーバー本数（支点当り）Ｎ | [17 empty] | ― | ―
|  |  | １本当りせん断耐力 Ｓａ | [17 empty] | ― | ―
|  |  | 支点当り許容せん断耐力 Ｎ・Ｓａ | [17 empty] | ― | ―
|  |  | Ｓａ≧Ｈｓの検証 | [6 empty] | NG | [5 empty] | NG |  |  |  |  | ― | ―
は記入してください。

## コメ
設計業務等のチェックシート
【ＰＣ上部工 PC連続中空床版橋 １2／１3】
コメント欄
【コメント欄】 （特に設計内容に係るコメント或いは構造面における判定結果（△・×）の記述等
判定 | ○ | 適 切 |  | ① コメント欄が不足する場合や参考資料を添付する必要があるときは、別用紙とし
| △ | 要検討 | てＡ－４にまとめて添付する。
| × | 不適切

## 一覧表（自動計算）
設計業務等のチェックシート
【ＰＣ上部工 PC連続中空床版橋 １3／１3】
照査結果一覧表
|  | 設計条件 | [16 empty] | 主 桁 | [31 empty] | 端支点横桁
| 構造形式 |  |  |  |  | 0 | [19 empty] | ② |  |  |  | ④ |  |  |  | ⑥ |  |  | ⑧ |  |  |  | ⑩ |  | ⑫ |  |  |  | ⑭ | [12 empty] | 3
| 活荷重 |  |  |  |  | 活荷重 | [16 empty] | ① | [5 empty] | ③ |  | ⑤ |  |  |  |  | ⑦ |  | ⑨ |  |  |  | ⑪ |  | ⑬ | [13 empty] | 0 | [9 empty] | 0.09
| 橋長(m) |  |  |  |  | 0 | [51 empty] | As2= | 0 |  |  | (D - 本)
| 支間長(m) |  |  |  |  | 0 | [46 empty] | 0 |  |  |  |  | As1= | 0 |  |  | (D - 本) | [7 empty] | 0.15
ｄ1=
[48 empty] | 計 | 図
| 有効幅員(m) |  |  |  |  | 0 | [11 empty] | 解析方法 | [10 empty] | 平面格子解析 | [18 empty] | 0 | －
| 桁高(m) |  |  |  |  | 1 | [11 empty] | 使用ソフト名 | [10 empty] | 0 | [18 empty] | － |  |  | 1.15 |  | 1.15 | [17 empty] | 0.85
| 斜角 |  |  |  |  | °´″ | [17 empty] | 単位：N/ｍｍ2 | [7 empty] | ② | [6 empty] | ④ | [5 empty] | ⑥ |  |  | 判定 | [6 empty] | 0
| 舗装 |  | 車道部 |  |  | mm（ ） | [22 empty] | 上縁 |  |  |  | 下縁 |  |  | 上縁 |  |  |  | 下縁 |  | 上縁 |  |  |  | 下縁 |  | 計 | 図
|  |  | 歩道部 |  |  | mm（ ） | [11 empty] | 合成応力度 | 構造系完成時 | [9 empty] | 0 |  |  |  | 0 |  |  | 0 |  |  |  | 0 |  | 0 |  |  |  | 0 |  | 0 | －
| 主方向PC鋼材 |  |  |  |  | ＳＷＰＲ７Ｂ１２Ｓ１2.7 | [12 empty] | 橋面工完成時 | [9 empty] | 0 |  |  |  | 0 |  |  | 0 |  |  |  | 0 |  | 0 |  |  |  | 0 |  | 0 | [6 empty] | ｄ2=
| コンクリート 設計基準強度 | [7 empty] | σｃｋ= |  | 36 |  | N/mm2 | [5 empty] | 全死荷重時 |  |  |  |  | 供用開始時 |  |  |  |  | 0 |  |  |  | 0 |  |  | 0 |  |  |  | 0 |  | 0 |  |  |  | 0 |  | 0 | [19 empty] | 0.1 |  | 0.15
[24 empty] | 終了時 |  |  |  |  | 0 |  |  |  | 0 |  |  | 0 |  |  |  | 0 |  | 0 |  |  |  | 0 |  | 0 | [9 empty] | As3= | 60.804 |  |  | (D - 本)
| 鉄筋 |  |  |  |  | SD345 | [12 empty] | 設計荷重時 |  |  |  |  | 供用 開始時 |  |  | 最大 |  | 0 |  |  |  | 0 |  |  | 0 |  |  |  | 0 |  | 0 |  |  |  | 0 |  | 0
| 設計水平震度 |  |  |  |  | ｋｈ＝ | [20 empty] | 最小 |  | 0 |  |  |  | 0 |  |  | 0 |  |  |  | 0 |  | 0 |  |  |  | 0 |  | 0 | [9 empty] | 1.6 |  |  |  | 1.4 | [5 empty] | ｄ3=
| 架設工法 |  |  |  |  | 施工 | [17 empty] | クリープ 終了時 |  |  | 最大 |  | 0 |  |  |  | 0 |  |  | 0 |  |  |  | 0 |  | 0 |  |  |  | 0 |  | 0
| 適用示方書等 |  |  |  |  | 道路橋示方書・同解説Ⅰ～Ⅴ Ｈ14.3 | [20 empty] | 最小 |  | 0 |  |  |  | 0 |  |  | 0 |  |  |  | 0 |  | 0 |  |  |  | 0 |  | 0
[6 empty] | 設計便覧（案）近畿地方整備局 Ｈ16.4 | [11 empty] | 曲げ破壊安全度 F=Mu/Md | [10 empty] | #DIV/0! | [6 empty] | #DIV/0! | [5 empty] | #DIV/0! | [5 empty] | 0 |  |  |  |  | 単位：N/ｍｍ2 |  |  |  |  | 端支点横桁 | [6 empty] | 中間支点横桁 | [7 empty] | 判定
[6 empty] | ＰＣ設計施工指針 土木学会 Ｈ20.8.5 | [17 empty] | 単位：N/ｍｍ2 | [7 empty] | ⑧ | [6 empty] | ⑩ | [5 empty] | ⑫ |  |  | 判定 | [9 empty] | Mmin時 |  |  | Mmax時 |  |  |  | Mmin時 |  |  |  | Mmax時 |  |  |  | 計 | 図
[29 empty] | 上縁 |  |  |  | 下縁 |  |  | 上縁 |  |  |  | 下縁 |  | 上縁 |  |  |  | 下縁 |  | 計 | 図 |  | 曲げ照査 | 死荷重時 応力度 |  |  |  | σｃ |  | 0 |  |  | 0 |  |  |  | 0 |  |  |  | 0 |  |  |  | 0 | ―
[18 empty] | 合成応力度 | 構造系完成時 | [9 empty] | 0 |  |  |  | 0 |  |  | 0 |  |  |  | 0 |  | 0 |  |  |  | 0 |  | 0 | － | [6 empty] | σｓ |  | 0 |  |  | 0 |  |  |  | 0 |  |  |  | 0 |  |  |  | 0
[19 empty] | 橋面工完成時 | [9 empty] | 0 |  |  |  | 0 |  |  | 0 |  |  |  | 0 |  | 0 |  |  |  | 0 |  | 0 |  |  |  | 設計荷重時 応力度 |  |  |  | σｃ |  | 0 |  |  | 0 |  |  |  | 0 |  |  |  | 0 |  |  |  | 0
[19 empty] | 全死荷重時 |  |  |  |  | 供用開始時 |  |  |  |  | 0 |  |  |  | 0 |  |  | 0 |  |  |  | 0 |  | 0 |  |  |  | 0 |  | 0 | [7 empty] | σｓ |  | 0 |  |  | 0 |  |  |  | 0 |  |  |  | 0 |  |  |  | 0
[24 empty] | 終了時 |  |  |  |  | 0 |  |  |  | 0 |  |  | 0 |  |  |  | 0 |  | 0 |  |  |  | 0 |  | 0 |  |  | せん断照査 | τm |  | 設計荷重時 |  |  |  | 0 | [6 empty] | 0 | [7 empty] | 0
[19 empty] | 設計荷重時 |  |  |  |  | 供用 開始時 |  |  | 最大 |  | 0 |  |  |  | 0 |  |  | 0 |  |  |  | 0 |  | 0 |  |  |  | 0 |  | 0 |  |  |  | 径・ピッチ・組 | [5 empty] | 0 | × | ＠ |  | × | 0 |  | 0 |  | × | ＠ |  | × | 0 |  | 0 | 0
|  | 床 版 | [24 empty] | 最小 |  | 0 |  |  |  | 0 |  |  | 0 |  |  |  | 0 |  | 0 |  |  |  | 0 |  | 0 |  |  |  | As（ｃｍ２） | [5 empty] | 0 | [6 empty] | 0 | [7 empty] | 0 | 0
[13 empty] | 凡例 | [10 empty] | クリープ 終了時 |  |  | 最大 |  | 0 |  |  |  | 0 |  |  | 0 |  |  |  | 0 |  | 0 |  |  |  | 0 |  | 0 |  |  |  | Suc （ｋN) | [5 empty] | 0 |  | ≧ |  | 0 |  |  | 0 |  |  | ≧ |  | 0 |  |  | 0 | ―
[6 empty] | 直角方向主鉄筋 | [6 empty] | 与条件 | [13 empty] | 最小 |  | 0 |  |  |  | 0 |  |  | 0 |  |  |  | 0 |  | 0 |  |  |  | 0 |  | 0 |  |  |  | Sus （ｋN) | [5 empty] | 0 |  | ≧ |  | 0 |  |  | 0 |  |  | ≧ |  | 0 |  |  | 0
[7 empty] | D19@250 | [5 empty] | 入力値 |  |  |  |  | 曲げ破壊安全度 F=Mu/Md | [10 empty] | #DIV/0! | [6 empty] | #DIV/0! | [5 empty] | #DIV/0! | [5 empty] | 0 |  |  |  | 破壊耐力の検証 | [5 empty] | NG | [6 empty] | NG | [7 empty] | 0
[13 empty] | 設計諸量 | [6 empty] | せん断に対する照査 | [27 empty] | 判定
[13 empty] | 設計照査値 | [12 empty] | ① |  |  |  | ③ |  |  |  | ⑤ |  |  | ⑦ |  |  |  | ⑨ |  | ⑪ |  |  |  | ⑬ | 計 | 図 |  | 中間支点横桁
[13 empty] | 判定の評価 |  |  |  |  | 設計荷重時(N/mm2） |  |  |  |  | τｍ |  | 0.52 |  |  |  | 0 |  |  |  | 0 |  |  | 0 |  |  |  | 0 |  | 0 |  |  |  | 0 |  | 0 | － | [11 empty] | 5.9
[14 empty] | ○ | ； | 適切 | [6 empty] | σⅠ |  | 0 |  |  |  | 0 |  |  |  | 0 |  |  | 0 |  |  |  | 0 |  | 0 |  |  |  | 0 |  | 0 |  |  |  | 0.15 | [20 empty] | 0.09
[14 empty] | △ | ； | 要検討 |  | 終局荷重時 | Suc （ｋN) | [5 empty] | 0 |  |  |  | 0 |  |  |  | 0 |  |  | 0 |  |  |  | 0 |  | 0 |  |  |  | 0 |  | 0 | [10 empty] | As４= |  | 45.84 |  |  | (D - 本)
[14 empty] | × | ； | 不適切 |  |  | スターラップ |  | 必要鉄筋量 |  |  |  | 0 |  |  |  | 0 |  |  |  | 0 |  |  | 0 |  |  |  | 0 |  | 0 |  |  |  | 0 |  | 0
[21 empty] | 最小鉄筋量 |  |  |  | 0 |  |  |  | 0 |  |  |  | 0 |  |  | 0 |  |  |  | 0 |  | 0 |  |  |  | 0 |  | 0
|  |  |  | 橋軸方向鉄筋 |  |  | D @ | [13 empty] | 配置鉄筋 |  |  |  | D@ |  |  |  | D@ |  |  |  | D@ |  |  | D@ |  |  |  | D @ |  | D @ |  |  |  | D @ |  | 0 | 0 | 1.15 |  | 0.85 | [20 empty] | ｄ4=
[19 empty] | 軸方向鉄筋 |  |  | 上縁配置 |  |  | 0 |  |  |  | 0 |  |  |  | 0 |  |  | 0 |  |  |  | 0 |  | 0 |  |  |  | 0 |  | 0
[22 empty] | 下縁配置 |  |  | 0 |  |  |  | 0 |  |  |  | 0 |  |  | 0 |  |  |  | 0 |  | 0 |  |  |  | 0 |  | 0 | [24 empty] | 0
0.15
|  |  |  | 橋軸直角方向 | [12 empty] | 橋軸方向 |  |  |  | 判定 | [51 empty] | ｄ5＝
|  |  |  | 死荷重時 | 設計 荷重時 |  |  | 風荷重時 |  |  |  | 衝突時 |  |  | 床版端部 |  | 張出床版 | [12 empty] | 落橋防止システム | [17 empty] | 判定 | [10 empty] | As5= |  | 45.84 |  |  | (D - 本)
[8 empty] | 内風 活無載 |  | 内風 活載荷 | [10 empty] | 計 | 図 | [14 empty] | A1 |  |  |  |  | A2 | [5 empty] | 計 | 図 | [7 empty] | 1.8 | [8 empty] | 1.8
[28 empty] | 桁かかり長 | [6 empty] | SE(ｍ） |  | 0 |  |  |  |  | 0 | [5 empty] | 0 | 0 | [11 empty] | 2.3
| M(kN・ｍ） |  |  | 0 | 0 |  |  | 0 |  | 0 |  | 0 |  |  | 0 |  | 0 |  |  |  | 0 | - | [12 empty] | SEM(ｍ） |  | 0 |  |  |  |  | 0
| ｈ（ｃｍ） |  |  | 0 | [10 empty] | 0 |  | 0 |  |  |  | 0 | [6 empty] | 支承縁端距離 | [6 empty] | S (ｍ） |  | 0 |  |  |  |  | 0 | [5 empty] | 0 | 0 | [5 empty] | 支承 | [15 empty] | 計 | 図
| ｄ（ｃｍ） |  |  | 0 | [10 empty] | 0 |  | 0 |  |  |  | 0 | [13 empty] | Sa (ｍ） |  | 0 |  |  |  |  | 0 | [12 empty] | 支承タイプ |  |  |  | 0 |  |  |  | 支承形式 |  |  |  | 0 |  |  |  | 0 | 0
| As(cm2) |  |  | 0 | [10 empty] | 0 |  | 0 |  |  |  | 0 | [6 empty] | 落橋防止構造 | [5 empty] | 形式 |  |  | PCケーブル |  |  |  |  | 鋼製ストッパー | [5 empty] | 0 | 0 | [9 empty] | A1 |  |  |  | A2 |  |  |  | P1 |  |  |  | 計 | 図
| 径・ピッチ |  |  | D19@250 | [10 empty] | Ｄ ＠ |  | D @ |  |  |  | 0 | 0 | [11 empty] | 設計水平力 |  |  | 0 |  |  |  |  | 0 | [5 empty] | 0 | ― | [5 empty] | 支承 寸法 (mm） |  | 橋軸方向 |  | 0 |  |  |  | 0 |  |  |  | 0 |  |  |  | 0 | 0
| σｃ（N/mm2) |  |  | 0 | 0 |  |  | 0 |  | 0 |  | 0 |  |  | 0 |  | 0 |  |  |  | 0 | - | [11 empty] | 許容耐力 |  |  | 0 |  |  |  |  | 0 | [5 empty] | 0 | ― | [7 empty] | 直角方向 |  | 0 |  |  |  | 0 |  |  |  | 0 |  |  |  | 0
| σｃa(N/mm2) |  |  | 12 | 12 |  |  | 15 |  | 15 |  | 18 |  |  | 12 |  | 12 |  |  |  | 0 | [6 empty] | 変位制限構造 | [5 empty] | 形式 |  |  | 0 |  |  |  |  | 0 | [5 empty] | ― | ― | [7 empty] | ゴム全厚 |  | 0 |  |  |  | 0 |  |  |  | 0 |  |  |  | 0
| σｓ（N/mm2) |  |  | 0 | 0 |  |  | 0 |  | 0 |  | 0 |  |  | 0 |  | 0 |  |  |  | 0 | [12 empty] | 設計水平力 |  |  | 0 |  |  |  |  | 0 | [5 empty] | ― | ― | [5 empty] | 最大圧縮応力度 |  |  |  | 0 |  |  |  | 0 |  |  |  | 0 |  |  |  | 0 | ―
| σｓa（N/mm2) |  |  | 100 | 140 |  |  | 225 |  | 225 |  | 300 |  |  | 140 |  | 140 |  |  |  | 0 | [12 empty] | 許容耐力 |  |  | 0 |  |  |  |  | 0 | [5 empty] | ― | ― | [5 empty] | 最小圧縮応力度 |  |  |  | 0 |  |  |  | 0 |  |  |  | 0 |  |  |  | 0
[55 empty] | せん断 ひずみ |  |  | 常時 | 0 |  |  |  | 0 |  |  |  | 0 |  |  |  | 0
[58 empty] | 地震時 | 0 |  |  |  | 0 |  |  |  | 0 |  |  |  | 0