## フロー図（記載不要）
設計業務等のチェックシート
【 橋台 基礎杭「場所打ち杭」（保耐含） １／９ 】
設計フロー図
道路橋示方書・同解説Ⅳより引用した。
地震時レベル１
（主要荷重ケースとして）
OUT
Ok
OUT
Ok
OUT
Ok
地震時レベル２
（地盤の液状化が生じる
場合のみ）
YES
Ok
OUT
Ok
OUT
Ok
橋台基礎杭の設計手順
始
①杭基礎構造の諸元設定 設計荷重ケースの設定
②杭基礎の安定照査 ・杭の鉛直方向反力≦杭の許容支持力 ・設計地盤面での水平変位≦許容水平変位
③杭本体の断面照査 ・杭頭部ｏｒ地中最大部での断面照査 ・断面変化要領と変化部の断面照査
④杭とフーチングのへ結合部照査 ・仮想鉄筋コンクリート断面照査 ・フーチング端部の支圧,押抜せん断照査
フーチング 下面作用力
⑥レベル２地震動下における液状化に 応じ た耐震設計上の土質常数の低減
⑥基礎の耐震性能照査 ・杭体降伏する杭が全本数に至らないM≦My ・１列の杭頭反力が押込支持力の上限に 達しない。 ＰN≦ＰNU
⑥基礎に主たる塑性化が生じる事を許容 ・基礎の塑性率 μFR≦μFL=3.0 ・基礎の変位 θFR≦θFL=0.02rad
④杭とフーチングの結合部照査 ・仮想鉄筋コンクリート断面の耐力照査
終
基礎の照査に用いる設計水平震度
杭基礎構造諸元の再設定

## 2
設計業務等のチェックシート
【橋台 基礎杭「場所打ち杭」（保耐含） ２／９ 】
設計条件
対象工事名 |  | （記載不要）
対象業務 | 業務等の名称 | [7 empty] | 受 託 者 名 |  |  |  |  | 業務の実施期間
H . . ～H . .
照査工種 |  | 杭の種類と基本諸元 | [6 empty] | 適 用 示 方 書 等
基礎杭 |  | 杭種；場所打ち杭 | [6 empty] | 設計便覧(案) 近畿地方整備局 H16.4
( Ａ ) | [8 empty] | 道路橋示方書・同解説Ⅰ～Ⅴ H14.3
|  | D×L×ｎ = m× m× 本 | [6 empty] | 杭基礎設計便覧 (平成18年度改訂版） H19.1
使用 プログラム |  | プログラム名 |  |  |  |  | 開発会社 |  |  |  | 適 用 示 方 書 | [5 empty] | 年度
① 杭の諸元 | 項 目 |  |  |  | 示方書等の規定 | [6 empty] | 採 用 値 |  |  |  | 判 定
[16 empty] | 計算書 | 図面 | 計算頁
| 施工法 | [10 empty] | 工法
| 杭先端処理方法 | [10 empty] | 井桁状配筋 (D22＠150)
| 使用コンクリート |  |  |  | 設計基準強度30N/㎟を使用して、24N/㎟として設計する。 | [6 empty] | 30N/㎟→24N/㎟で設計
| 支持層/Ｎ値 |  |  |  | 粘性土層 or 砂層,砂礫層 / N= | [6 empty] | 砂礫層 / N=
| 支持層への根入深さ(m) |  |  |  | D以上 | [6 empty] | D= ≦
| 杭の配置 |  |  |  | 縁端距離の確保 |  |  | (1.0 ・D) |  |  |  | 1.0 ・D= ≦
[5 empty] | 杭の最小中心間隔 |  |  | (2.5・D)以上 |  |  |  | 2.5・D = ≦
| 液状化 有･無 |  |  |  | 道路橋示方書・同解説 Ⅴ ８章による | [11 empty] | ー
| 底版前面地盤水平抵抗 |  |  |  | 道路橋示方書・同解説 Ⅳ 12.10.4による | [11 empty] | ー
② 杭基礎の安定照査 | 項 目 |  |  |  |  | 示方書等規定 |  |  |  |  | 常時 |  |  | 地震時 |  | 判 定
[11 empty] | 浮力無し |  | 浮力有り | 浮力無し | 浮力有り | 計算書 | 図面 | 計算頁
| フーチング 下面作用力 |  |  | 橋軸 |  | N (kN) | [9 empty] | ―
[6 empty] | H (kN) | [9 empty] | ―
[6 empty] | M (kNm) | [9 empty] | ―
|  |  |  | 軸直 |  | N (kN) |  |  |  |  | ― |  | ― | ― | ― | ― |  | ―
[6 empty] | H (kN) |  |  |  |  | ― |  | ― | ― | ― | ― |  | ―
[6 empty] | M (kNm) |  |  |  |  | ― |  | ― | ― | ― | ― |  | ―
| 極限支持力(kN) |  |  | Ｒu |  | 道示Ⅳ12.4.1より
| 極限引抜力(kN) |  |  | Ｐu |  | 道示Ⅳ12.4.2より
| 許容支持力(kN) |  |  | Ｒa |  | 支持杭/常時；n=3, 地震時；n=2
| 許容引抜力(kN) |  |  | Ｐa |  | 常時；n=6, 地震時；n=3
| 最大最小 杭反力(kN) |  |  | ＰNmax |  | ＰNmax≦Ｒa |  |  |  | 橋軸
[10 empty] | 軸直 | ― |  | ― | ― | ― | ― |  | ―
|  |  |  | ＰNmin |  | ＰNmin≦Ｒa |  |  |  | 橋軸
[10 empty] | 軸直 | ― |  | ― | ― | ― | ― |  | ―
| 許容水平変位(mm) |  |  | δa |  | max ( 15 )
| 水平変位(mm) |  |  | δx |  | δx≦δa |  |  |  | 橋軸
[10 empty] | 軸直 | ― |  | ― | ― | ― | ― |  | ―
判定 | ○ 適 切 △ 要検討 × 不適切 |  | ① コメント欄が不足する場合や参考資料を添付する必要があるときは、別用紙と してＡ－４にまとめて添付する。

## 3
設計業務等のチェックシート
【橋台 基礎杭「場所打ち杭」（保耐含） ３／９ 】
構造寸法図
構造寸法図を添付する。 その図面上に、設計計算書で採用した形状諸元の確認チェックをマーキングする。
この図はサンプル図であり 該当する「詳細図」を入れる。

## 4
設計業務等のチェックシート
【橋台 基礎杭「場所打ち杭」（保耐含） ４／９ 】
杭本体の断面照査レベル１
③ 杭本体の断面照査 | 項 目 |  |  |  | 橋 軸 方 向 | [9 empty] | 橋軸直角方向
[5 empty] | 杭頭 or 地中最大 |  | 第１変化部 L1= m |  | 第２変化部 L2= m |  |  | 判定 |  |  | 杭頭 or 地中最大 |  |  | 第１変化部 L1= m |  |  | 第２変化部 L2= m |  |  |  | 判定
[12 empty] | 計算書 | 図面 | 計算頁 | [10 empty] | 計算書 |  | 図面 | 計算頁
| 断面諸元 | 杭の径；D(m) |  |  |  |  | 0 |  | 0 | [5 empty] | ー |  |  | ー |  |  | ー |  |  |  | ー |  | ー | ー
|  | 軸方向Ａs-本 |  |  | D - 本 |  | D - 本 |  | D - 本 | [5 empty] | ー |  |  | ー |  |  | ー |  |  |  | ー |  | ー | ー
|  | かぶり；d(㎜) |  |  | d = |  | d = |  | d = | [5 empty] | ー |  |  | ー |  |  | ー |  |  |  | ー |  | ー | ー
|  | 帯鉄筋径,間隔 |  |  | D ＠ |  | D ＠ |  | D ＠ | [5 empty] | ー |  |  | ー |  |  | ー |  |  |  | ー |  | ー | ー
|  | Ａwreq≦Ａs |  |  | ≦ |  | ≦ |  | ≦ | [5 empty] | ー |  |  | ー |  |  | ー |  |  |  | ー |  | ー | ー
| 杭頭結合条件 |  |  |  | 剛結 | ヒンジ | 剛結 | ヒンジ | 剛結 |  | ヒンジ |  |  |  | ー | ー |  | ー | ー |  | ー |  | ー |  | ー |  |  | ー
| Ｍ(kN･m) |  |  | 常 | [10 empty] | ー | ー |  | ー | ー |  | ー |  | ー |  | ー |  |  | ー
|  |  |  | 地 | [10 empty] | ー | ー |  | ー | ー |  | ー |  | ー |  | ー |  |  | ー
| Ｎ(kN) |  |  | 常 | [10 empty] | ー |  |  | ー |  |  | ー |  |  |  | ー |  |  | ー
|  |  |  | 地 | [10 empty] | ー |  |  | ー |  |  | ー | [6 empty] | ー
| σc(N/㎜2) |  |  | 常 | ≦ 8.0 |  | ≦ 8.0 |  | ≦ 8.0 | [5 empty] | ー |  |  | ー |  |  | ー |  |  |  | ー |  |  | ー
|  |  |  | 地 | ≦12.0 |  | ≦12.0 |  | ≦12.0 | [5 empty] | ー |  |  | ー |  |  | ー | [6 empty] | ー
| σs(N/㎜2) |  |  | 常 | ≦160 |  | ≦160 |  | ≦160 | [5 empty] | ー |  |  | ー |  |  | ー |  |  |  | ー |  |  | ー
|  |  |  | 地 | ≦300 |  | ≦300 |  | ≦300 | [5 empty] | ー |  |  | ー |  |  | ー | [6 empty] | ー
| Ｓ(kN) |  |  | 常 | [10 empty] | ー |  |  | ー |  |  | ー |  |  |  | ー |  |  | ー
|  |  |  | 地 | [10 empty] | ー |  |  | ー |  |  | ー | [6 empty] | ー
| τ(N/㎜2) |  |  | 常 | ≦ |  | ≦ |  | ≦ | [5 empty] | ー |  |  | ー |  |  | ー |  |  |  | ー |  |  | ー
|  |  |  | 地 | ≦ |  | ≦ |  | ≦ | [5 empty] | ー |  |  | ー |  |  | ー | [6 empty] | ー
| [杭継手構造の照査] 道示Ⅳ，杭基礎設計便覧に合致して設計されているか | [23 empty] | ―
杭の断面変化照査図
注)この図は、サンプルであり鉄筋変化
|  | フーチング厚2.200 | 350 | [13 empty] | 決定根拠がわかるように記述する。
1.85
|  |  | 1.85 | 帯鉄筋の間隔 @150
[5 empty] | 100 |  |  |  | フーチング下面 |  |  |  |  | ▽
| 1 |  | 12.9 |  |  |  |  | 1.72 | [13 empty] | Ｐ1：8-D35×8.500 | [5 empty] | 1
[5 empty] | 2 | [12 empty] | 8.5 | [5 empty] | 12
| 2 | [7 empty] | Ｍmax | [9 empty] | 4.47 | [6 empty] | Ｐ2：8-D35×12.000 |  | 2
| 3 |  |  | 帯鉄筋の間隔 @300 | [23 empty] | 3
| 4 | [26 empty] | 4
| 5 | [8 empty] | 1/2Mmax | [17 empty] | 5
＞1.575
| 6 | [17 empty] | 2.18 | [8 empty] | 6
| 7 | [16 empty] | 1.700>1.575 | [9 empty] | 7
| 8 | [21 empty] | 1.800>1.575 |  |  |  |  | 8
| 9 | [26 empty] | 9
Ｐ3：8-D22×4.500
| 10 | [26 empty] | 10
| 11 | [26 empty] | 11
| 12 | [26 empty] | 12
| 13 | [26 empty] | 13
|  |  | 配筋略図 | [5 empty] | 抵抗モーメント図 | [8 empty] | 主鉄筋加工図
45*φ=45*35=1.575,又は1,000以上離す
45*φ=45*35=1.575
フーチング結合鉄筋の計算 Ｌ=La＋10D=35φ＋10φ=45φ 45×0.035=1.575→丸めて1.600 フーチング下端からにするとＬF=1.600+0.250=1.850
Ｌaに余裕があるように見えるが、これは「レベル２地震時」で決定している。
この図はサンプル図であり 該当する「詳細図」を入れる。

## 5
設計業務等のチェックシート
【橋台 基礎杭「場所打ち杭」（保耐含） ５／９ 】
杭とフーチングの結合部照査
④杭とフーチング結合部照査 |  | 橋脚基礎杭の杭頭結合条件は原則として剛結合とし、その結合方法はＢ方法とする。 ( 設計便覧(案) 第3編 第10章 8-8 参照 )
|  | 部位 |  | 地震時断面力 (kN, kN･m ) |  |  |  | 地震時応力度 (N/㎜2) | [5 empty] | 判定
|  |  |  | 直角方向 |  | 橋軸方向 |  | 項目 |  | 直角方向 |  | 橋軸方向 |  | 計算書 | 図面 | 計算頁
|  | フーチング | ＰNmax | ー |  |  |  | Con垂直支圧;σcv |  | ー |  | ≦σcva=18.0 |  |  | ー
|  |  | ＰNmin | ー |  |  |  | Con押抜ｾﾝ断;τv |  | ー |  | ≦τva=0.9 |  |  | ー
|  |  | ＰHmax | ー |  |  |  | Con水平支圧;σch |  | ー |  | ≦σcha=10.8 |  |  | ー
|  |  | ＰH端部 | ー |  |  |  | Con水平押抜ｾﾝ断;τh |  | ー |  | ≦τha=0.9 |  |  | ー
|  | 補強鉄筋 配筋細目 |  | ①補強鉄筋の鉄筋径(d)×本数 |  |  |  |  | ②フーチング内定着長（mm） [フーチング下面主鉄筋の上方] |  | ―
|  |  |  | D × 本 |  |  |  |  | Ｌa＋10φ= |  | ―
対応が図られている場合には、チェックマークを付す
杭部材照査のチェックポイントボックス
| 項 目 |  |  | 最 大 |  |  | 最 小 | [5 empty] | チェック
| 鉄筋量 |  |  | 6% |  |  | 0.4% | [5 empty] | ･････････････････
| 直径 |  |  | 一般にはD35程度 |  |  | D22 | [5 empty] | ･････････････････
| 純間隔 |  |  | 30cm |  |  | 鉄筋径の2倍又は粗骨材最大寸法の2倍の大きい方 | [5 empty] | ･････････････････
| 本数 |  |  | ー |  |  | ６本 | [5 empty] | ･････････････････
| 鉄筋長 |  |  | 12.0 m |  |  | 3.500m | [5 empty] | ･････････････････
| ・ | 杭の断面変化位置で、応力度計算が行われているか。････････････････････････････････････････････
| ・ | 帯鉄筋の継ぎ手は、帯鉄筋の40倍以上重ね合わせ、半円フック又は鋭角フックとしているか。････････ □
杭径と帯鉄筋径の関係
|  | 杭径(mm) |  |  | 帯鉄筋の径
|  | 800 |  |  | D13
|  | 1000 |  |  | D16
|  | 1200 |  |  | D16
|  | 1500 |  |  | D19
|  | 2000 |  |  | D22

## 6
設計業務等のチェックシート
【 橋台 基礎杭「場所打ち杭」（保耐含） ６／９ 】
杭基礎のレベル２照査(液状化有り)
⑥ 杭基礎のレベル２地震時保有水平耐力照査 | [11 empty] | （地盤の液状化が生じる場合）
基礎の照査法と荷重 | 着目方向 |  |  | 橋軸方向 |  |  |  |  | 判定 |  |  | 橋軸直角方向 |  |  |  | 判定
| 地震動タイプ |  |  | タイプⅠ |  | タイプⅡ |  |  | 計算書 | 計算頁 |  | タイプⅠ |  | タイプⅡ |  | 計算書 | 計算頁
| 地盤種別 |  |  | 種地盤 |  | 種地盤 | [5 empty] | ー |  | ー |  | ー | ー
| フーチング前面の地盤抵抗 ( 1；考慮 , 2；無視 ) |  |  |  |  | 0 | [5 empty] | ー |  | ー |  | ー | ー
| 橋台基礎の設計水平震度 khA = CA×khｇ 「CA=1」 | [10 empty] | ー |  | ー |  | ー | ー
| 地盤面における水平震度 khg = Cz×khgo | [10 empty] | ー |  | ー |  | ー | ー
| 基礎の照査方法 ( 1；塑性率照査 ) |  |  | 塑性率照査 |  | 塑性率照査 |  |  | ー |  |  | ー |  | ー |  | ー | ー
杭基礎の地震時保有水平耐力照査（ 液状化考慮 ） | タイプⅠ 橋軸方向 | [6 empty] | タイプⅠ 橋軸直角方向
| 照査項目 |  | 浮力無し |  | 浮力有り | 判定 |  | 照査項目 |  |  |  |  | 浮力無し |  | 浮力有り | 判定
[6 empty] | 計算書 | 計算頁 | [8 empty] | 計算書 | 計算頁
| 杭押込み力 （kN） | PN | [5 empty] | 杭押込み力 （kN） |  |  | PN |  | ー |  | ー | ー | ー
|  | PNU | [8 empty] | PNU |  | ー |  | ー
| 杭曲げ耐力 （kN・m） | M | [5 empty] | 杭曲げ耐力 （kN・m） |  |  | M |  | ー |  | ー | ー | ー
|  | My | [8 empty] | My |  | ー |  | ー
| 杭ｾﾝ断耐力 （kN） | S | [5 empty] | 杭ｾﾝ断耐力 （kN） |  |  | S |  | ー |  | ー | ー | ー
|  | Ps | [8 empty] | Ps |  | ー |  | ー
| 基礎の降伏震度 khyA | [6 empty] | 基礎の降伏震度 khyA |  |  |  |  | ー |  | ー | ー | ー
[13 empty] | ー |  | ー
| 基礎塑性率 | μAｒ | [5 empty] | 基礎塑性率 |  |  | μAｒ |  | ー |  | ー | ー | ー
|  | μAL | 3 |  | 3 | [5 empty] | μAL |  | ー |  | ー
| フーチング底面回転角 （rad） | θFR | [5 empty] | フーチング底面回転角 （rad） |  |  | θFR |  | ー |  | ー | ー | ー
|  | θFL | 0.02 |  | 0.02 | [5 empty] | θFL |  | ー |  | ー
| タイプⅡ 橋軸方向 | [6 empty] | タイプⅡ 橋軸直角方向
| 照査項目 |  | 浮力無し |  | 浮力有り | 判定 |  | 照査項目 |  |  |  |  | 浮力無し |  | 浮力有り | 判定
[6 empty] | 計算書 | 計算頁 | [8 empty] | 計算書 | 計算頁
| 杭押込み力 （kN） | PN | [5 empty] | 杭押込み力 （kN） |  |  | PN |  | ー |  | ー | ー | ー
|  | PNU | [8 empty] | PNU |  | ー |  | ー
| 杭曲げ耐力 （kN・m） | M | [5 empty] | 杭曲げ耐力 （kN・m） |  |  | M |  | ー |  | ー | ー | ー
|  | My | [8 empty] | My |  | ー |  | ー
| 杭ｾﾝ断耐力 （kN） | S | [5 empty] | 杭ｾﾝ断耐力 （kN） |  |  | S |  | ー |  | ー | ー | ー
|  | Ps | [8 empty] | Ps |  | ー |  | ー
| 基礎の降伏震度 khyA | [6 empty] | 基礎の降伏震度 khyA |  |  |  |  | ー |  | ー | ー | ー
[13 empty] | ー |  | ー
| 基礎塑性率 | μAｒ | [5 empty] | 基礎塑性率 |  |  | μAｒ |  | ー |  | ー | ー | ー
|  | μAL | 3 |  | 3 | [5 empty] | μAL |  | ー |  | ー
| フーチング底面回転角 （rad） | θFR | [5 empty] | フーチング底面回転角 （rad） |  |  | θFR |  | ー |  | ー | ー | ー
|  | θFL | 0.02 |  | 0.02 | [5 empty] | θFL |  | ー |  | ー
「液状化有り」 の場合記載するシート

## ７
設計業務等のチェックシート
【橋台 基礎杭「場所打ち杭」（保耐含） ７／９ 】
コメント欄
【ｺﾒﾝﾄ欄】（特に設計内容に係るｺﾒﾝﾄ或いは構造面における判定結果（△・×）の記述等）
判定 | ○ 適 切 △ 要検討 × 不適切 | ①コメント欄が不足する場合や参考資料を添付する必要があるときは、別用紙とし てＡ－４にまとめて添付する。

## 慣用荷重時一覧表（自動計算）
設計業務等のチェックシート
【橋台基礎杭「場所打ち杭」（保耐含） ８／９】 | [6 empty] | ① 杭の諸元 |  |  |  | 設定値 |  |  |  |  | 判定 |  |  | 凡例
[16 empty] | 計算書 | 設計図
（常時、暴風時、レベル１地震時等） | [6 empty] | 基本諸元 | 杭の径×長さ×本数 |  |  | D×L×ｎ = m× m× 本 |  |  |  |  | ― | ― |  | 与条件
[8 empty] | 施工法 |  |  | 工法 |  |  |  |  | 0 | 0
[8 empty] | 杭先端処理方法 |  |  | 井桁状配筋 (D22＠150) |  |  |  |  | 0 | 0 |  | 入力値
[8 empty] | 使用コンクリート |  |  | 30N/㎟→24N/㎟で設計 |  |  |  |  | 0 | 0
[8 empty] | 杭の配置 |  |  | 縁端距離の確保 |  |  | 1.0 ・D= ≦ |  | 0 | 0 |  | 設計諸量
[11 empty] | 杭の最小中心間隔 |  |  | 2.5・D = ≦ |  | 0 | 0
[8 empty] | 支持層/Ｎ値 |  |  | 砂礫層 / N= |  |  |  |  | 0 | 0 |  | 設計照査値
[8 empty] | 支持層への根入深さ(m) |  |  | D= ≦ |  |  |  |  | 0 | 0
[8 empty] | 液状化 有･無 |  |  | 0 |  |  |  |  | 0 | ー
[8 empty] | 底版前面地盤水平抵抗 |  |  | 0 |  |  |  |  | 0 | ー |  |  | 判定の評価
[7 empty] | 適 用 示 方 書 等 |  |  |  | 設計便覧(案) 近畿地方整備局 H16.4 |  |  |  |  | ― | ― |  |  | ○： | 適切
[11 empty] | 道路橋示方書・同解説Ⅰ～Ⅴ H14.3 |  |  |  |  | ― | ― |  |  | △： | 要検討
[11 empty] | 杭基礎設計便覧 (平成18年度改訂版） H19.1 |  |  |  |  | ― | ― |  |  | ×： | 不適切
② 杭基礎の安定照査 | [17 empty] | ② 杭基礎の安定照査
橋軸直角方向 | 常時 |  | 地震時 (液状化 有･無) |  | 判定 | [12 empty] | 橋軸方向 | 常時 |  | 地震時 (液状化 有･無) |  | 判定
| 浮力無し | 浮力有り | 浮力無し | 浮力有り | 計算書 | 設計図 | [12 empty] | 浮力無し | 浮力有り | 浮力無し | 浮力有り | 計算書 | 設計図
フーチング下面作用力 N (kN) | ― | ― | ― | ― | ― | [12 empty] | フーチング下面作用力 N (kN) | 0 | 0 | 0 | 0 | ―
H (kN) | ― | ― | ― | ― | ― | [12 empty] | H (kN) | 0 | 0 | 0 | 0 | ―
M (kNm) | ― | ― | ― | ― | ― | [12 empty] | M (kNm) | 0 | 0 | 0 | 0 | ―
杭頭反力 押し込み RNmax(kN) | ― | ― | ― | ― | ― | [12 empty] | 杭頭反力 押し込み RNmax(kN) | 0 | 0 | 0 | 0 | 0
許容支持力 Ra(kN) | 0 | 0 | 0 | 0 | [13 empty] | 許容支持力 Ra(kN) | 0 | 0 | 0 | 0
引き抜き PNmin(kN) | ― | ― | ― | ― | ― | [12 empty] | 引き抜き PNmin(kN) | 0 | 0 | 0 | 0 | 0
許容引抜力 Pa(kN) | 0 | 0 | 0 | 0 | [13 empty] | 許容引抜力 Pa(kN) | 0 | 0 | 0 | 0
水平変位 設計地盤面 δｆ（mm) | ― | ― | ― | ― | ― | [12 empty] | 水平変位 設計地盤面 δｆ（mm) | 0 | 0 | 0 | 0 | 0
許容水平変位 δa（mm) | 0 | 0 | 0 | 0 | [13 empty] | 許容水平変位 δa（mm) | 0 | 0 | 0 | 0
③ 杭本体の断面照査 | [17 empty] | ③ 杭本体の断面照査
橋軸直角方向 | 杭頭 or 地中最大 |  | 第１変化部 L1= m |  | 判定 | [12 empty] | 橋軸方向 | 杭頭 or 地中最大 |  | 第１変化部 L1= m |  | 判定
[5 empty] | 計算書 | 設計図 | [16 empty] | 計算書 | 設計図
杭の径 ； D (m) | ー |  | ー |  | ー | ー | [11 empty] | 杭の径 ； D (m) | 0 |  | 0 |  | 0 | 0
軸方向 Ａs - 本 | ー |  | ー |  | ー | ー | [11 empty] | 軸方向 Ａs - 本 | D - 本 |  | D - 本 |  | 0 | 0
かぶり ； d (㎜) | ー |  | ー |  | ー | ー | [11 empty] | かぶり ； d (㎜) | d = |  | d = |  | 0 | 0
帯鉄筋の径と,間隔 | ー |  | ー |  | ー | ー | [11 empty] | 帯鉄筋の径と,間隔 | D ＠ |  | D ＠ |  | 0 | 0
Ａwreq ≦ Ａs | ー |  | ー |  | ー | ー | [11 empty] | Ａwreq ≦ Ａs | ≦ |  | ≦ |  | 0 | 0
杭頭結合条件 | ー | ー | ー | ー | ー | [12 empty] | 杭頭結合条件 | 剛結 | ヒンジ | 剛結 | ヒンジ | 0
Ｍ(kN･m) 常時 | ー | ー | ー | ー | ー | [12 empty] | Ｍ(kN･m) 常時 | 0 | 0 | 0 | 0 | 0
地震時 | ー | ー | ー | ー | [13 empty] | 地震時 | 0 | 0 | 0 | 0
Ｎ(kN) 常時 | ー |  | ー |  | ー | [12 empty] | Ｎ(kN) 常時 | 0 |  | 0 |  | 0
地震時 | ー |  | ー | [14 empty] | 地震時 | 0 |  | 0
σc(N/㎜2) 常時 | ー |  | ー |  | ー | [12 empty] | σc(N/㎜2) 常時 | ≦ 8.0 |  | ≦ 8.0 |  | 0
地震時 | ー |  | ー | [14 empty] | 地震時 | ≦12.0 |  | ≦12.0
σt(N/㎜2) 常時 | ー |  | ー |  | ー | [12 empty] | σt(N/㎜2) 常時 | ≦160 |  | ≦160 |  | 0
地震時 | ー |  | ー | [14 empty] | 地震時 | ≦300 |  | ≦300
Ｓ(kN) 常時 | ー |  | ー |  | ー | [12 empty] | Ｓ(kN) 常時 | 0 |  | 0 |  | 0
地震時 | ー |  | ー | [14 empty] | 地震時 | 0 |  | 0
τ(N/㎜2) 常時 | ー |  | ー |  | ー |  | ④杭とフーチング結合部照査 | [10 empty] | τ(N/㎜2) 常時 | ≦ |  | ≦ |  | 0
地震時 | ー |  | ー | [14 empty] | 地震時 | ≦ |  | ≦
橋軸直角方向 | 第２変化部 L2= m |  | ― |  | 判定 |  | 部位 |  | 地震時断面力 (kN, kN･m ) |  | 地震時応力度 (N/㎜2) |  |  |  |  | 判定 |  | 橋軸方向 | 第２変化部 L2= m |  | ― |  | 判定
[5 empty] | 計算書 | 設計図 |  |  | 直角方向 | 橋軸方向 | 項目 |  | 直角方向 |  | 橋軸方向 | 計算書 | 図面 | [5 empty] | 計算書 | 設計図
杭の径 ； D (m) | ー |  | ― |  | ー | ー | フーチング | ＰNmax | ー | 0 | Con垂直支圧;σcv |  | ー |  | ≦σcva=18.0 | 0 |  | 杭の径 ； D (m) | 0 |  | ― |  | 0 | 0
軸方向 Ａs - 本 | ー |  | ― |  | ー | ー |  | ＰNmin | ー | 0 | Con押抜ｾﾝ断;τv |  | ー |  | ≦τva=0.9 | 0 |  | 軸方向 Ａs - 本 | D - 本 |  | ― |  | 0 | 0
かぶり ； d (㎜) | ー |  | ― |  | ー | ー |  | ＰHmax | ー | 0 | Con水平支圧;σch |  | ー |  | ≦σcha=10.8 | 0 |  | かぶり ； d (㎜) | d = |  | ― |  | 0 | 0
帯鉄筋の径と,間隔 | ー |  | ― |  | ー | ー |  | ＰH端部 | ー | 0 | Con水平押抜ｾﾝ断;τh |  | ー |  | ≦τha=0.9 | 0 |  | 帯鉄筋の径と,間隔 | D ＠ |  | ― |  | 0 | 0
Ａwreq ≦ Ａs | ー |  | ― |  | ー | ー | 補強鉄筋 配筋細目 |  | ①補強鉄筋の鉄筋径(d)×本数 |  |  | ②フーチング内定着長（mm） [フーチング下面主鉄筋の上方] |  | ― |  | 0 | 0 | Ａwreq ≦ Ａs | ≦ |  | ― |  | 0 | 0
杭頭結合条件 | ー | ー | ― |  | ー | [12 empty] | 杭頭結合条件 | 剛結 | ヒンジ | ― |  | 0
Ｍ(kN･m) 常時 | ー | ー | ― |  | ー |  |  |  | D × 本 |  |  | Ｌa＋10φ= |  | ― |  | 0 | 0 | Ｍ(kN･m) 常時 | 0 | 0 | ― |  | 0
地震時 | ー | ー | ― | [14 empty] | 地震時 | 0 | 0 | ―
Ｎ(kN) 常時 | ー |  | ― |  | ー | [12 empty] | Ｎ(kN) 常時 | 0 |  | ― |  | 0
地震時 | ー |  | ― | [14 empty] | 地震時 | 0 |  | ―
σc(N/㎜2) 常時 | ー |  | ― |  | ー | [12 empty] | σc(N/㎜2) 常時 | ≦ 8.0 |  | ― |  | 0
地震時 | ー |  | ― | [14 empty] | 地震時 | ≦12.0 |  | ―
σt(N/㎜2) 常時 | ー |  | ― |  | ー | [12 empty] | σt(N/㎜2) 常時 | ≦160 |  | ― |  | 0
地震時 | ー |  | ― | [14 empty] | 地震時 | ≦300 |  | ―
Ｓ(kN) 常時 | ー |  | ― |  | ー | [12 empty] | Ｓ(kN) 常時 | 0 |  | ― |  | 0
地震時 | ー |  | ― | [14 empty] | 地震時 | 0 |  | ―
τ(N/㎜2) 常時 | ー |  | ― |  | ー | [12 empty] | τ(N/㎜2) 常時 | ≦ |  | ― |  | 0
地震時 | ー |  | ― | [14 empty] | 地震時 | ≦ |  | ―

## レベル２地震時液状化有一覧表（自動計算）
設計業務等のチェックシート
【橋台基礎杭「場所打ち杭」（保耐含） ９／９】 | [6 empty] | ① 杭の諸元 |  |  |  | 設定値 |  |  |  |  | 判定 |  |  | 凡例
[16 empty] | 計算書 | 設計図
（レベル２地震時・液状化有り） | [6 empty] | 基本諸元 | 杭の径×長さ×本数 |  |  | D×L×ｎ = m× m× 本 |  |  |  |  | ― | ― |  | 与条件
[8 empty] | 施工法 |  |  | 工法 |  |  |  |  | 0 | 0
[8 empty] | 杭先端処理方法 |  |  | 井桁状配筋 (D22＠150) |  |  |  |  | 0 | 0 |  | 入力値
[8 empty] | 使用コンクリート |  |  | 30N/㎟→24N/㎟で設計 |  |  |  |  | 0 | 0
[8 empty] | 杭の配置 |  |  | 縁端距離の確保 |  |  | 1.0 ・D= ≦ |  | 0 | 0 |  | 設計諸量
[11 empty] | 杭の最小中心間隔 |  |  | 2.5・D = ≦ |  | 0 | 0
[8 empty] | 支持層/Ｎ値 |  |  | 砂礫層 / N= |  |  |  |  | 0 | 0
[8 empty] | 支持層への根入深さ(m) |  |  | D= ≦ |  |  |  |  | 0 | 0 |  | 設計照査値
[8 empty] | 液状化 有･無 |  |  | 0 |  |  |  |  | 0 | ー
[8 empty] | 底版前面地盤水平抵抗 |  |  | 0 |  |  |  |  | 0 | ー
[7 empty] | 適 用 示 方 書 等 |  |  |  | 設計便覧(案) 近畿地方整備局 H16.4 |  |  |  |  | ― | ― |  |  | 判定の評価
[11 empty] | 道路橋示方書・同解説Ⅰ～Ⅴ H14.3 |  |  |  |  | ― | ― |  |  | ○： | 適切
[11 empty] | 杭基礎設計便覧 (平成18年度改訂版） H19.1 |  |  |  |  | ― | ― |  |  | △： | 要検討
[20 empty] | ×： | 不適切
注） 橋台のレベル２地震時の照査は、液状化が生じる場合「のみ」の照査でよい。
⑥ 杭基礎のレベル２地震時保有水平耐力照査 | [17 empty] | ⑥ 杭基礎のレベル２地震時保有水平耐力照査
橋軸直角方向 | （地盤の液状化が生じる場合） |  | タイプⅠ |  | 判定 | [12 empty] | 橋軸方向 | （地盤の液状化が生じる場合） |  | タイプⅠ |  | 判定
[5 empty] | 計算書 | 設計図 | [16 empty] | 計算書 | 設計図
浮力の有無 |  |  | 浮力無し | 浮力有り | ― | [12 empty] | 浮力の有無 |  |  | 浮力無し | 浮力有り | ―
地盤種別 |  |  | ー |  | ー | [12 empty] | 地盤種別 |  |  | 種地盤 |  | 0
フーチング前面の地盤抵抗 ( 1；考慮 , 2；無視 ) |  |  | ー |  | ー | [12 empty] | フーチング前面の地盤抵抗 ( 1；考慮 , 2；無視 ) |  |  | 0 |  | 0
橋台基礎の設計水平震度 khA = CA×khｇ 「CA=1」 |  |  | ー |  | ー | [12 empty] | 橋台基礎の設計水平震度 khA = CA×khｇ 「CA=1」 |  |  | 0 |  | 0
地盤面における水平震度 khg = Cz×khgo |  |  | ー |  | ー | [12 empty] | 地盤面における水平震度 khg = Cz×khgo |  |  | 0 |  | 0
基礎の照査方法 ( 1；塑性率照査 ) |  |  | ー |  | ー | [12 empty] | 基礎の照査方法 ( 1；塑性率照査 ) |  |  | 塑性率照査 |  | ー
杭押込み力 （kN） |  | PN | ー | ー | ー | [12 empty] | 杭押込み力 （kN） |  | PN | 0 | 0 | 0
|  | PNU | ー | ー | [15 empty] | PNU | 0 | 0
杭曲げ耐力 （kN・m） |  | M | ー | ー | ー | [12 empty] | 杭曲げ耐力 （kN・m） |  | M | 0 | 0 | 0
|  | My | ー | ー | [15 empty] | My | 0 | 0
杭ｾﾝ断耐力 （kN） |  | S | ー | ー | ー | [12 empty] | 杭ｾﾝ断耐力 （kN） |  | S | 0 | 0 | 0
|  | Ps | ー | ー | [15 empty] | Ps | 0 | 0
基礎の降伏震度 |  | khyA | ー | ー | ー | [12 empty] | 基礎の降伏震度 |  | khyA | 0 | 0 | 0
|  |  | ー | ー | [16 empty] | 0 | 0
基礎塑性率 |  | μAｒ | ー | ー | ー | [12 empty] | 基礎塑性率 |  | μAｒ | 0 | 0 | 0
|  | μAL | ー | ー | [15 empty] | μAL | 3 | 3
フーチング底面回転角 （rad） |  | θFR | ー | ー | ー | [12 empty] | フーチング底面回転角 （rad） |  | θFR | 0 | 0 | 0
|  | θFL | ー | ー | [15 empty] | θFL | 0.02 | 0.02
橋軸直角方向 | （地盤の液状化が生じる場合） |  | タイプⅡ |  | 判定 | [12 empty] | 橋軸方向 | （地盤の液状化が生じる場合） |  | タイプⅡ |  | 判定
[5 empty] | 計算書 | 設計図 | [16 empty] | 計算書 | 設計図
浮力の有無 |  |  | 浮力無し | 浮力有り | ― | [12 empty] | 浮力の有無 |  |  | 浮力無し | 浮力有り | ―
地盤種別 |  |  | ー |  | ー | [12 empty] | 地盤種別 |  |  | 種地盤 |  | 0
フーチング前面の地盤抵抗 ( 1；考慮 , 2；無視 ) |  |  | ー |  | ー | [12 empty] | フーチング前面の地盤抵抗 ( 1；考慮 , 2；無視 ) |  |  | 0 |  | 0
橋台基礎の設計水平震度 khA = CA×khｇ 「CA=1」 |  |  | ー |  | ー | [12 empty] | 橋台基礎の設計水平震度 khA = CA×khｇ 「CA=1」 |  |  | 0 |  | 0
地盤面における水平震度 khg = Cz×khgo |  |  | ー |  | ー | [12 empty] | 地盤面における水平震度 khg = Cz×khgo |  |  | 0 |  | 0
基礎の照査方法 ( 1；塑性率照査 ) |  |  | ー |  | ー |  | ④杭とフーチング結合部照査 | [10 empty] | 基礎の照査方法 ( 1；塑性率照査 ) |  |  | 塑性率照査 |  | ー
杭押込み力 （kN） |  | PN | ー | ー | ー | [12 empty] | 杭押込み力 （kN） |  | PN | 0 | 0 | 0
|  | PNU | ー | ー |  |  | 部位 |  | 地震時断面力 (kN, kN･m ) |  | 地震時応力度 (N/㎜2) |  |  |  |  | 判定 |  |  |  | PNU | 0 | 0
杭曲げ耐力 （kN・m） |  | M | ー | ー | ー |  |  |  | 直角方向 | 橋軸方向 | 項目 |  | 直角方向 |  | 橋軸方向 | 計算書 | 図面 | 杭曲げ耐力 （kN・m） |  | M | 0 | 0 | 0
|  | My | ー | ー |  |  | フーチング | ＰNmax | ー | 0 | Con垂直支圧;σcv |  | ー |  | ≦σcva=18.0 | 0 |  |  |  | My | 0 | 0
杭ｾﾝ断耐力 （kN） |  | S | ー | ー | ー |  |  | ＰNmin | ー | 0 | Con押抜ｾﾝ断;τv |  | ー |  | ≦τva=0.9 | 0 |  | 杭ｾﾝ断耐力 （kN） |  | S | 0 | 0 | 0
|  | Ps | ー | ー |  |  |  | ＰHmax | ー | 0 | Con水平支圧;σch |  | ー |  | ≦σcha=10.8 | 0 |  |  |  | Ps | 0 | 0
基礎の降伏震度 |  | khyA | ー | ー | ー |  |  | ＰH端部 | ー | 0 | Con水平押抜ｾﾝ断;τh |  | ー |  | ≦τha=0.9 | 0 |  | 基礎の降伏震度 |  | khyA | 0 | 0 | 0
|  |  | ー | ー |  |  | 補強鉄筋 配筋細目 |  | ①補強鉄筋の鉄筋径(d)×本数 |  |  | ②フーチング内定着長（mm） [フーチング下面主鉄筋の上方] |  | ― |  | 0 | 0 |  |  |  | 0 | 0
基礎塑性率 |  | μAｒ | ー | ー | ー | [12 empty] | 基礎塑性率 |  | μAｒ | 0 | 0 | 0
|  | μAL | ー | ー |  |  |  |  | D × 本 |  |  | Ｌa＋10φ= |  | ― |  | 0 | 0 |  |  | μAL | 3 | 3
フーチング底面回転角 （rad） |  | θFR | ー | ー | ー | [12 empty] | フーチング底面回転角 （rad） |  | θFR | 0 | 0 | 0
|  | θFL | ー | ー | [15 empty] | θFL | 0.02 | 0.02