## フロー（記載不要）
設計業務等のチェックシート
【ＰＣ上部工 PC連結コンポ桁橋 １／１5】
設計フロー図
|  |  |  | 設計の手順 | 照査のポイント
NO
YES
① 設計条件 適用示方書、道路規格、河川・交差条件、橋梁形式、活荷重、橋長、幅員、架設工法 架設方法
③ 断面力の算出 解析方法（荷重分配）、荷重強度、桁断面の仮定、骨組みの構築、入力 主桁・横桁の反力・断面力算出
⑤ 主桁の計算 曲げ応力度算出、合成応力度・曲げ破壊安全度、せん断力に対する照査、桁断面・ＰＣ鋼材量・せん断補強鉄筋の決定→設計図
⑦ 中間横桁の計算 PC鋼材の選定、PC鋼材の本数配置、有効プレストレスの計算、合成応力度・せん断耐力照査
⑧ 端横桁の計算 落橋防止構造・変位制限構造よりの外力による断面力・プレストレス算定、耐力照査
⑨ 支承の計算 反力の集計、支承タイプ、形式、条件設定、鋼製材料の応力･変形照査
② 床版の設計 床版厚・PC板の算定、荷重強度・曲げモーメントの算定、合成応力度・コンクリート・鉄筋応力度の照査
⑩ 落橋防止システム けたかかり長、落橋防止構造 変位制限構造、段落防止構造等
④ プレストレスの計算 PC鋼材の選定、PC鋼材の本数・配置、導入直後・有効プレストレスの算出
支間長、桁間隔、桁高、PC鋼材・コンクリート・鉄筋の選定は適切か、許容応力度、設計震度、架設・製作ヤード･運搬路の確保等の設定は適切か。
床版支間長の取り方は適切か、床版の最小全厚は満足しているか。 PC板の選定・鉄筋間隔は適正か、発生応力度は適正か。 設計図との整合
解析方法、格子設定・部材寸法・荷重強度・載荷位置は適正か、 入出力は適正か。
使用ＰＣ鋼材は適切か。定着部・ケーブル角度・径間中央の配置間隔・かぶりは適正か。 オーバーストレス注意 PC鋼材応力度は適正か。設計図に反映されているか。
設計荷重時・終局荷重時の応力度･安全度は適正か 部材寸法・PC鋼材配置・鉄筋径と配置ピッチは適正か 設計図に反映されているか 設計図との整合
部材寸法・使用ＰＣ鋼材は適切か設計荷重時・終局荷重時の応力度･安全度は適正か 設計図との整合
部材寸法、落橋防止システムの配置状況。設計荷重時・終局荷重時の応力度･安全度は適正か 設計図との整合
支承の選定は適切か、 (道路橋示方書・同解説ⅤP245） 鉛直･水平沓・PC鋼材定着具等と干渉はないか。応力度は適切か
道路橋示方書・同解説Ⅴ(P262) によるシステムの構成か、耐力確保は適切か。
合成応力度・ＰＣ鋼材応力度・曲げ破壊安全度・斜引張応力度・ウエブ圧壊耐力・斜引張耐力 ≧許容値
終
始
⑥連結部の計算 断面力の整理・鉄筋の設定・曲げ応力度・曲げ破壊安全度の照査。 せん断力照査。
設計荷重時・終局荷重時の応力度･安全度は適正か 鉄筋配置（正負）が設計図へ反映されているか。
動的解析

## 設条
設計業務等のチェックシート
【ＰＣ上部工 PC連結コンポ桁橋２ ／１5】
設計条件･材料強度・許容応力度
対象工事名 |  |  | （記載不要）
対象業務 | 業 務 等 の 名 称 | [10 empty] | 受 託 者 名 | [6 empty] | 業 務 の 実 施 期 間
H..～H..
照査工種 |  |  | 構 造 形 式 等 | [8 empty] | 適 用 示 方 書 等
PC上部工 | [11 empty] | 道路橋示方書・同解説Ⅰ～Ⅴ Ｈ14.3
設計便覧（案）近畿地方整備局 Ｈ16.4
ＰＣ設計施工指針 土木学会 Ｈ20.8.5
使用プログラム |  |  | プログラム名 | [12 empty] | 開発会社 |  |  |  |  | 適用示方書
① 設計条件 | 橋梁名 | [12 empty] | 斜角 |  |  |  |  | °′″
| 重 要 度 区 分 |  |  |  | 種の橋 | [8 empty] | バチ・拡幅等
| 活荷重 |  |  |  | 活荷重
| 橋長(m) |  |  |  | 0 | [8 empty] | 設計水平震度 |  |  |  |  | ｋｈ＝
| 桁長(m) |  |  |  | 0 | [8 empty] | 舗装厚 (材料名) |  |  | 車道部 |  | 80mm（アスファルト ）
| 支間長(m) |  |  |  | 0 | [11 empty] | 歩道部 |  | ―mm（― ）
[14 empty] | 高欄形式 |  |  |  |  | 壁高欄
[14 empty] | 遮音壁 |  |  |  |  | H= ｍ
| 有効幅員(m) |  |  |  | 0 | [8 empty] | 添架物等
| 横断勾配 |  |  |  | %（)
| 平面曲線 |  |  |  | Ｒ＝ ｍ,A= m | [8 empty] | 架設工法 |  |  |  |  | 架設
[22 empty] | 単位：Ｎ/mm2 | 判定
|  |  |  | 項目 | [5 empty] | 主桁 |  |  |  | 横桁 |  |  |  | ＰＣ版 |  |  |  | 床版 | 計算 | ページ | 設図
|  |  |  | 設計基準強度 | [5 empty] | 50 |  |  |  | 30 |  |  |  | 50 |  |  |  | 30 |  |  | ―
|  | 許容曲げ 圧縮応力度 |  |  |  | プレストレス導入直後 |  |  |  | 21 |  |  |  | 15 |  |  |  | 21 |  |  |  | ―
| コンクリート |  |  |  |  | 設計荷重時 |  |  |  | 17 |  |  |  | 12 |  |  |  | 17 |  |  |  | 10
[6 empty] | 連結部下縁 |  |  |  | 15 |  |  |  | ― |  |  |  | ― |  |  |  | ―
|  | 許容曲げ 引張応力度 |  |  |  | プレストレス 導入直後 |  | 一般部 |  | -1.8 |  |  |  | -1.2 |  |  |  | -1.8 |  |  |  | ―
材料強度・許容応力度 | [7 empty] | 継目部 |  | 0 |  |  |  | ― |  |  |  | ― |  |  |  | ―
[6 empty] | 死荷重時 |  |  |  | 0 |  |  |  | 0 |  |  |  | 0 |  |  |  | ―
[6 empty] | 設計荷重時 |  | 一般部 |  | -1.8 |  |  |  | -1.2 |  |  |  | 0 |  |  |  | ―
[8 empty] | 継目部 |  | 0 |  |  |  | 0 |  |  |  | ― |  |  |  | ―
|  | コンクリートが負担できる平均せん断応力度 | [7 empty] | 0.65 |  |  |  | 0.45 |  |  |  | ― |  |  |  | ―
|  | コンクリートの平均せん断応力殿最大値 | [7 empty] | 6 |  |  |  | 4 |  |  |  | ― |  |  |  | ―
|  | 許容斜引張応力度 |  |  |  |  | 死荷重時 |  |  | -1.2 |  |  |  | -0.8 |  |  |  | ― |  |  |  | ―
[7 empty] | 設計荷重時 |  |  | -2.3 |  |  |  | -1.7 |  |  |  | ― |  |  |  | ―
[22 empty] | 単位：Ｎ/mm2 | 判定
|  | 項目 | [6 empty] | 主桁 | [5 empty] | 横桁 |  |  |  |  | ＰＣ版 |  |  | 計算 | ページ | 設図
| ＰＣ鋼材 | 記号・呼び名 | [6 empty] | SWPR7B 12S12.7 | [5 empty] | SWPR19１S21.8 |  |  |  |  | SWPR7AL φ９．３ |  |  |  |  | ―
|  | 引張強度 | [6 empty] | 1850 | [5 empty] | 1800 |  |  |  |  | 1700
|  | 降伏点応力度 | [6 empty] | 1600 | [5 empty] | 1600 |  |  |  |  | 1450
|  | 許容引張応力度 |  |  |  | 緊張作業時 |  |  | 1440 | [5 empty] | 1440 |  |  |  |  | 1305
[6 empty] | 導入直後 |  |  | 1295 | [5 empty] | 1260 |  |  |  |  | 1190
[6 empty] | 設計荷重時 |  |  | 1110 | [5 empty] | 1080 |  |  |  |  | 1020
[22 empty] | 単位：Ｎ/mm2 | 計算 | ページ | 設図
|  | 材質 | [10 empty] | SD345 | [11 empty] | ―
| 鉄筋 | 降伏点応力度 | [10 empty] | 345
|  | 許容引張応力度 |  |  |  |  | 床版 |  | 死荷重時 |  |  |  | 100
[9 empty] | 設計荷重時 |  |  |  | 140
[7 empty] | その他の部材 | [5 empty] | 180
[7 empty] | 連結部 ( )内は下縁 | [5 empty] | 140（160）
注） 計算書・設図（設計図の略記）の項にはそれぞれ該当する事項が正常に行われている場合は○、反対の場合は×、一部が誤り又は検討が必要な場合等は△を記入してください。
| ページ項は代表的なページ番号を記入してください。 | [9 empty] | 記入欄・判定欄で記入の該当しない項には―を記入してください。
引張応力度は－符号を付けてください。

## 床設
設計業務等のチェックシート
【ＰＣ上部工 PC連結コンポ桁橋 ３／１5】
床版
直角方向
[13 empty] | 単位：N/mm2 | [5 empty] | 直応力度 | [8 empty] | 許容値 |  |  |  |  | 判定
[19 empty] | PC版上縁 |  |  |  | PC版下縁 | [9 empty] | 計算 | ページ | 設図
|  |  |  | PC板 | 導入直後 |  | PC版自重 | [11 empty] | 0 | [15 empty] | ―
|  | ⑤ |  |  |  |  | 直後のプレストレス
[7 empty] | 合成応力度 | [11 empty] | 0 | [8 empty] | －1.8≦σca≦21.0
[6 empty] | 断面内応力度の最大値、最小値の照査 | [12 empty] | 3/5σmax= ＜σmin= | [8 empty] | 0
|  | 断面 |  | 設計荷重時 |  |  |  | 単位：N/mm2 |  |  |  |  | 場所打床版上縁 | [5 empty] | 場所打床版下縁 |  |  |  | PC版上縁 |  |  |  |  | PC版下縁 |  |  |  |  | 判定
②床版 | [5 empty] | ① | 有効プレストレス | [5 empty] | ― | [5 empty] | ― | [13 empty] | 計算 | ページ | 設図
[6 empty] | ② | 床版荷重 | [5 empty] | ― | [5 empty] | ― | [15 empty] | ―
[6 empty] | ③ | ①+② | [5 empty] | ― | [5 empty] | ―
[6 empty] | ④ | 橋面・活荷重
[6 empty] | ⑤ | ③＋④
[6 empty] | 許容応力度 | [6 empty] | σca≦10.0 | [5 empty] | σca≦10.0 |  |  |  | 0≦σca≦17.0 |  |  |  |  | 0≦σca≦17.0
|  |  |  | 場所打ちコンクリート引張鉄筋(cm2） | [11 empty] | As= | [6 empty] | Asmin=
[16 empty] | 実配置鉄筋量 | [6 empty] | D ＠ （As= ）
[8 empty] | 単位：N/mm2 | [10 empty] | RC断面応力度 | [8 empty] | 配置鉄筋径・間隔 |  |  |  |  | 判定
[13 empty] | 圧縮応力度σc |  |  |  |  | 許容値 |  |  | 引張応力度σs |  |  | 許容値 | [8 empty] | 計算 | ページ | 設図
|  | RC断面 |  | ① |  | 死荷重時 | [6 empty] | 0 |  |  |  |  | 10 | [5 empty] | 100 | [10 empty] | ―
[6 empty] | 設計荷重時 | [11 empty] | 10 | [5 empty] | 140 |  |  |  | 場所打ち床版上側
[6 empty] | 風荷重時 | [11 empty] | 12.501 | [5 empty] | 175 |  |  |  | D |  |  | ＠
|  |  |  | ② |  | 死荷重時 | [11 empty] | 10 | [5 empty] | 100
[6 empty] | 設計荷重時 | [11 empty] | 10 | [5 empty] | 140
[6 empty] | 風荷重時 | [11 empty] | 12.501 | [5 empty] | 175
|  |  |  | ③ |  | 設計荷重時 | [11 empty] | 10 | [5 empty] | 140 |  |  |  | 場所打ち床版下側
|  |  |  | ④ |  | 設計 荷重時 |  |  | 正の曲げ | [8 empty] | 10 | [5 empty] | 140 |  |  |  | D |  |  | ＠
[9 empty] | 負の曲げ | [8 empty] | 10 | [5 empty] | 140
軸方向
|  | 軸方向 | [8 empty] | 単位：N/mm2 | [7 empty] | RC断面応力度 | [7 empty] | 配置鉄筋径・間隔 | [5 empty] | 判定
[16 empty] | コンクリート応力度σc | [5 empty] | 鉄筋引張応力度σs | [10 empty] | 計算 | ページ | 設図
|  |  |  | 片持ち部 | [11 empty] | 0 | [5 empty] | 0 |  |  |  |  | D |  |  | ＠
|  |  |  | 中間支間部 | [11 empty] | 0 | [5 empty] | 0 |  |  |  |  | D |  |  | ＠
[7 empty] | 単位：ｍ | [6 empty] | 主桁間隔 |  |  |  | 0 | [13 empty] | 場所打ち床版厚
[25 empty] | 場所打ち床版上縁鉄筋 | [7 empty] | 0
[5 empty] | ① |  |  | ② |  | ③ |  | ④ |  |  |  |  | ⑤ | [7 empty] | D | 0 |  | ＠ | 0
PC版厚
軸方向鉄筋
[16 empty] | D | 0 |  | ＠ | 0 | [5 empty] | 場所打ち床版下縁鉄筋
|  |  | 軸方向鉄筋 | [22 empty] | D | 0 |  | ＠ | 0
|  | D | 0 |  | ＠ | 0 | [7 empty] | PC版の支間長 |  |  |  |  | 0
注）
部に数値を記入してください。
照査のチェックポイントボックス
| 床版の最小厚（ｄ０＝30L+10)は満たしているか。 | [14 empty] | ･･･････････････････････････････････････・・・・・・・・・・・・・・・・
| 床版の断面力のバランス（張り出し付け根と中間床版支点上）は良いか。 | [20 empty] | ･････････････････････・・・・・・・・・・・・・
| 設計図に配筋が反映されているか。 | [11 empty] | ･･･････････････････････････････････････････････････・・・・・・・・・・・・・

## 橋荷
設計業務等のチェックシート
【ＰＣ上部工 PC連結コンポ桁橋 4／１5】
断面力の算出（橋面荷重）
橋 面 荷 重
[6 empty] | 荷重図 | [13 empty] | 単位：ｍ
総幅員：
有効幅員：
Ｂ１＝
③断面力の算出（橋面荷重） |  |  |  |  | B2=
|  | 遮音壁 ｐ１（ｋN/m) | 高欄 ｐ３（kN/m) | 地覆 ｐ５（kN/m) | [17 empty] | 地覆 ｐ６（kN/m) | 高欄 ｐ４（kN/m) | 遮音壁 ｐ２（kN/m)
舗装厚ｈ２（舗装中心）
[10 empty] | 歩道舗装厚： | ｔ１＝ | [5 empty] | 雪荷重 ｗｓ
縁石ｐ７
[10 empty] | 舗装厚ｈ１ | [10 empty] | 舗装厚ｈ１
[5 empty] | ｈ３ |  |  | ｈ４
[7 empty] | 歩道中詰材 | [10 empty] | 部に寸法を記入してください。
|  |  | 歩道中詰材厚（ｍ） | [8 empty] | 添加物ｐ８ |  |  |  | 車道部舗装厚（ｍ）
|  |  | ｈ３ |  |  |  | 0 | [7 empty] | ｈ１
|  |  | ｈ４ | [11 empty] | ｈ２ |  |  |  |  | ※均しコンクリートを換算し、 加算してください。
|  |  | 平均厚ｈ３４ |  |  |  | 0 | [7 empty] | 平均厚ｈ１２※ |  |  | 0
[8 empty] | 荷重強度 ｗｄ（ｋＮ/ｍ） | [8 empty] | 載荷長（桁長） |  | ①R=Σwd ×L（kN) |  |  |  |  | 判定
[17 empty] | Ｌ（ｍ） | [6 empty] | 計算 | 頁 | 設図
| 舗装 |  | 歩道部 |  |  |  | (wd×t1×B2) | [9 empty] | 0 |  | R=Σwd×L＝
|  |  | 車道部 |  |  |  | (ｗd×h12×B1)
| 歩道中詰材 | [5 empty] | (ｗd×ｈ34×B2)
| 遮音壁 (落下物防止柵） | [5 empty] | ｐ１ | [18 empty] | ―
ｐ２
| 高欄 | [5 empty] | ｐ３
ｐ4
| 地覆 | [5 empty] | ｐ５ | [11 empty] | 0
ｐ６
| 縁石 | [5 empty] | ｐ7
| 添加物 | [5 empty] | ｐ８
0
| 雪 | [5 empty] | (ｗｓ×B) | [5 empty] | 0
| 合計 | [5 empty] | Σｗｄ＝ |  |  |  | 0 | [12 empty] | ― | ― | ―
| ②設計計算書の橋面荷重反力の合計 Rd | [17 empty] | 0 | [6 empty] | －
| ①と②の反力検証（○×を記入してください。） | [17 empty] | ○
照査のチェックポイントボックス
(橋面荷重）
橋面荷重は正確に入力されているか。･････････・・・・・・・・・・・・・・・･･

## 主断
設計業務等のチェックシート
【ＰＣ上部工 PC連結コンポ桁橋 5／１5】
断面力の算出 （主桁断面力）
|  | 解析方法 |  |  |  |  | 平面格子解析 | [5 empty] | 判定
③断面力の算出（主桁断面力） | [6 empty] | 外桁※ |  |  | 中桁※ |  |  | 計算 | ページ | 設図
[7 empty] | Ｍ (N・m） |  | Ｓ (Ｎ) | Ｍ (N・m） |  | Ｓ (Ｎ)
|  | 側径間 | 主桁自重 |  |  |  | 0 | [7 empty] | ―
横桁自重
床版自重
橋面工
|  |  | 活荷重 |  | 最大
最小
|  |  | 構造系変化による二次断面力 |  | クリープ |  |  |  |  | ― |  | ―
[5 empty] | 乾燥収縮 |  |  |  |  | ― |  | ―
|  |  | 温度差二次力 | [6 empty] | ― |  | ―
|  | 中央径間 | 主桁自重 | [11 empty] | ―
横桁自重
床版自重
橋面工
|  |  | 活荷重 |  | 最大
[5 empty] | 最小 |  | 0
|  |  | 構造系変化による二次断面力 |  | クリープ |  |  |  |  | ― |  | ―
[5 empty] | 乾燥収縮 |  |  |  |  | ― |  | ―
|  |  | 温度差二次力 | [6 empty] | ― |  | ―
|  |  |  | 応力度照査決定主桁番号 |  |  | G1 | [7 empty] | ―
判定
| 内的断面力 | [6 empty] | 外桁 |  |  | 中桁 |  | 計算 | ページ | 設図
|  | クリープ差による 断面力移動 |  |  |  |  | Nφ(kN) |  | Mφ(kN・ｍ） | Nφ(kN) |  | Mφ(kN・ｍ）
[5 empty] | 側径間 |  | 0 | [7 empty] | ―
[5 empty] | 中央径間 | [6 empty] | 0
|  | 乾燥収縮差による 断面力移動 |  |  |  |  | Nｓ(kN) |  | Mｓ(kN・ｍ） | Nｓ(kN) |  | Mｓ(kN・ｍ） | - | ―
[5 empty] | 側径間 |  | 0
[5 empty] | 中央径間 | [6 empty] | 0
|  | 温度差による断面力 |  |  |  |  | Nt（ｋN) |  | Mt（ｋN・ｍ） | Nt（ｋN) |  | Mt（ｋN・ｍ） | - | ―
[5 empty] | 側径間 |  | 0
[5 empty] | 中央径間 | [6 empty] | 0
※最大断面力が発生する桁についてM（径間中央）、S(ｈ/2点）で記入してください。
注） 構造系変化による二次断面力及び温度差二次力は応力度照査決定主桁以外の主桁で計算されていなければ記入は不要。
照査のチェックポイントボックス
セグメント重量はW＝25ｔ/個 以下か。･･･････････････････････････・・・・・・・
中間横桁天端とPC板下端の開きは100ｍｍ以上確保されているか。･･・・・・・・・・・・・・・・・・・・
格点座標・主桁断面寸法・床版断面寸法・横桁断面寸法は正確に入力されているか。･･･・・・・
中間横桁天端とPC板下端の開きは100ｍｍ以上確保されているか。･･・・・・・・・・・・・・・・・・・・

## プレ
設計業務等のチェックシート
【ＰＣ上部工 PC連結コンポ桁橋 6／１5】
プレストレスの計算
|  | ① | PC鋼材配置が明確な桁中央断面図（設計図）、②PC鋼材定着位置が明確な桁端部断面図を添付してください。
④プレストレスの計算
設計計算書と設計図の整合について検証してください。
|  | PC鋼材に関する諸数値・プレストレス | [9 empty] | 計算 | ページ | 設図
| ＰＣ鋼材種別 |  |  |  |  | SWPR7B 12S12.7
シース径(内径mm）
| セット量（mm） | [12 empty] | ―
| PC鋼材のリラクセーション値（％） |  |  |  |  | %
[6 empty] | 側径間（断面番号 ） |  |  | 中央径間（断面番号 ） |  |  | 計算 | ページ | 設図
| 初期引張応力度 σpi(N/mm2) |  |  |  |  | 0 | σpia | 1440 |  | σpia | 1440 |  |  | ―
| 直後のPC鋼材応力度 σpt(N/mm2) | [5 empty] | σpta | 1295 |  | σpta | 1295
| 公称断面積 Ap（mm2） |  |  |  |  | 0
PC鋼材本数 N本
| 直後のPC鋼材引張力Ptk(N)=N･AP･σpt |  |  |  |  | 0 |  |  | 0
| 直後のプレストレス （N/mm2） （径間中央） |  |  |  | 桁上縁 | 0
[5 empty] | 桁下縁 | 0
| 有効係数： η （径間中央） |  |  | 床版打設時 |  | 0
設計荷重時
注）設計断面は代表的な断面を選択してください。
照査のチェックポイントボックス
定着具の配置間隔・縁端距離は基準を満足しているか。・・・・・・・・・・・・・・・・・・・・・・・・・・・・・・・・・
定着具の配置は伸縮装置の切欠きを考慮して決定されているか。・・・・・・・・・・・・・・・・・・・・・・・・・
定着具・シースは支承のアンカーバーと接触していないか。･･･････････････・・・・・・・・・・・・・・・・・
PC鋼材は低リラクセーション品を使用しているか。･････････････････････・・・・・・・・・・・・・・・・・・・
PC鋼材はPC鋼より線12S12.7B(25m＜L≦38m),12S15.2B(38m＜L)を使用しているか。･････････・
プレストレス導入時のコンクリート強度は設計基準強度の85％程度か。･･････・・・・・・・・・・・・・・・・
ケーブルのあき及びかぶりは基準を満足しているか。･･･････････････・・・・・・・・・・・・・・・・・・・・・・・
初期引張応用度（σpi＝0.93σpia程度が目安）は許容値を満足しているか。･･･････････････････
設計で決定したPC鋼材形状は設計図に反映されているか。・・・・・・・・・・・・・・・・・・・・・・・・・・・・・・

## 合成
設計業務等のチェックシート
【ＰＣ上部工 PC連結コンポ桁橋 7／１5】
主桁の設計（合成応力度）
|  | 合成応力度 | （径間中央）
⑤主桁の設計（合成応力度） |  |  |  | 単位：N/ｍｍ2 |  | 側径間※ | [6 empty] | 中央径間※ |  |  |  | 判定
[6 empty] | 床版上縁 |  |  | 主桁上縁 |  | 主桁下縁 |  | 床版上縁 |  | 主桁上縁 | 主桁下縁 | 計算 | ページ | 設図
|  | 主桁プレストレス |  | 導入直後 |  | ― |  |  | 0 |  | 0 |  | ― |  | 0 | 0 |  |  | ―
|  |  |  | 床版打設時 |  | ― |  |  | 0 |  | 0 |  | ― |  | 0 | 0
|  |  |  | 設計荷重時 |  | ― |  |  | 0 |  | 0 |  | ― |  | 0 | 0
| 各応力度 | 構造系変化による2次応力
|  | 主桁自重 |  |  |  | ― | [6 empty] | ―
|  | 横桁自重 |  |  |  | ― | [6 empty] | ―
|  | 床版自重 |  |  |  | ― | [6 empty] | ―
橋面荷重
|  | 活荷重 |  | 最大
最小
乾燥収縮差
クリープ差
温度差
|  | 支点沈下 |  | 最大
最小
| 合成応力度 | 主桁プレストレス導入直後 |  |  |  | ― | [6 empty] | ― | [5 empty] | ―
|  | 許容応力度 |  |  |  | -1.8 | [5 empty] | ≦σga≦ |  | 21
|  | 床版打設時 |  |  |  | ― | [6 empty] | ―
|  | 許容応力度 |  |  |  | -1.8 | [5 empty] | ≦σga≦ |  | 17
死荷重作用時
|  | 許容応力度 |  |  |  | σca≦ |  | 10 |  | 0 |  | ≦σga≦ |  | 17
|  | 設計荷重 作用時 |  | 最大
最小
|  | 許容応力度 |  |  |  | σca≦ |  | 10 |  | -1.8 |  | ≦σga≦ |  | 17
|  | 温度差考慮 |  | 最大
最小
|  | 許容応力度 |  |  |  | σca≦ |  | 11.5 |  | -2.07 |  | ≦σga≦ |  | 19.55
※部材決定に影響の高い外桁又は内桁について記入してください。
⑤主桁の設計（曲げ検証） |  | PC鋼材応力度 | [14 empty] | 判定
[5 empty] | 単位：Ｎ/mm2 |  |  |  | 側径間側 |  |  |  |  | 中央径間側 |  |  | 計算 | ページ | 設図
増加後の鋼材応力度
| 許容応力度 | [7 empty] | 1110 |  |  |  |  | 1110
曲げ引張鉄筋量
| 必要鉄筋量 Areq: cm2 | [7 empty] | 0 | [9 empty] | ―
最小鉄筋量 Amin: cm2
曲げ破壊安全度
| 破壊抵抗曲げモーメント Mu(kN・ｍ） | [17 empty] | ―
破壊モーメント Md（ｋN・ｍ)
| 曲げ破壊安全度 F=Mu/Md≧1.0 | [7 empty] | #DIV/0! |  |  |  |  | #DIV/0!

## せ1
設計業務等のチェックシート
【ＰＣ上部工 PC連結コンポ桁橋 8／１5】
せん断力に対する照査
せん断力の集計
[5 empty] | 単位：Ｎ | [6 empty] | 側径間 | [8 empty] | 中央径間 |  |  | 判定
| 荷重区分 | [8 empty] | ① |  | ② |  |  | ③ |  |  | ④ |  |  | ⑤ |  | ⑥ | 計算 | ページ | 設図
| 合成前死荷重合計 | [7 empty] | 0 | [16 empty] | ―
合成後死荷重合計
⑤主桁の計算（せん断力に対する照査） | 活荷重 |  |  | 最大
最小
| 合成後 せん断力合計 |  |  | 最大
最小
| 構造系変化による二次断面力 |  |  | クリープ
乾燥収縮
| 支点沈下 |  |  | 最大
最小
| 終局荷重作用時（二次力考慮） 絶対最大値 | [7 empty] | 3 | [12 empty] | 0
| PC鋼材の鉛直分力（Ｓｐ） | [20 empty] | 0
せん断力照査
[10 empty] | ① |  | ② |  |  | ③ |  |  | ④ |  |  | ⑤ |  | ⑥ | 計算 | ページ | 設図
| 常時 | 主桁のウエブ厚（m） | [6 empty] | 0
|  | 合成桁の有効高（m） | [6 empty] | 0
|  | 平均せん断応力度(N/mm2） | [6 empty] | 0 | [16 empty] | ―
|  | 許容平均せん断τma(N/mm2) | [6 empty] | 0.65
|  | 斜引張応力度 (N/mm2) |  | 死荷重時(Nc） |  | σⅠ |  |  | 0
[6 empty] | σⅠa |  |  | -1.2
|  |  |  | 設計時（Nc) |  | σⅠ |  |  | 0
[6 empty] | σⅠa |  |  | -2.3
| 終局荷重時 | 圧縮破壊耐力（Suc :ｋN) | [6 empty] | 6 |  | 0 |  |  | 0 |  |  | 0 |  |  | 0 |  | 0 |  |  |  | ―
|  | 圧縮破壊に対する検証 | [6 empty] | OK |  | NG |  |  | NG |  |  | NG |  |  | NG |  | NG
|  | スターラップ Aw （cm2/m） |  |  | 最小鉄筋量 |  |  |  | 0
必要鉄筋量
|  | 軸方向鉄筋 As（cm2） |  |  | 上縁配置
下縁配置
| ずれ止め | 最大せん断応力度（N/mm2) | [6 empty] | 0 | [12 empty] | 0 |  |  |  | ―
|  | せん断応力度より定まる鉄筋比 | [6 empty] | 0
|  | 必要鉄筋量 AS(cm2/m) | [6 empty] | 0
|  | 最小鉄筋量 ASmin(cm2/m) | [6 empty] | 0
|  | 配置鉄筋量 （ｃｍ2/m) | [6 empty] | 0
[12 empty] | 注） | Ｎｃ | ：合成断面中立軸
|  |  |  | ① | ② | [8 empty] | ③ |  | ④ |  |  | ⑤ | ⑥
|  |  |  | 注） | ① | ④ | ⑤ | はせん断力設計断面（２/h点）
[5 empty] | ② | ③ | ⑥ | は標準ウエブ幅区間斜引張最大断面
照査のチェックポイントボックス
設計図にずれ止め鉄筋は正確に配置されているか･・・・・・・・・・・・・・・・・・

## せ２
設計業務等のチェックシート
【ＰＣ上部工 PC連結コンポ桁橋 9／１5】
ウエブ鉄筋量・鉄筋の集計
|  |  |  | 床版曲げモーメントによるウエブの検討 | [21 empty] | 判定
⑤主桁の計算 |  | 径間 | [5 empty] | 左外桁 | [6 empty] | 中桁 | [5 empty] | 右外桁 |  |  |  |  | 計算 | ページ | 設図
| 最大曲げモーメント (kN･m/m) | [26 empty] | －
幅 B(cm)
有効高 ｄ（ｃｍ）
必要鉄筋量 As(cm2)
| コンクリート応力度 σｃ（N/mm2) | [6 empty] | 0
| 許容値 σca | [6 empty] | 16.6667 | [6 empty] | 16.6667 | [5 empty] | 16.6667 |  |  |  |  | - | -
| 鉄筋応力度 σｓ(N/mm2） | [6 empty] | 0
| 許容値 σｓa | [6 empty] | 180 | [6 empty] | 180 | [5 empty] | 180 |  |  |  |  | - | -
|  |  | 荷重概要図 | [5 empty] | kN･m/m | 高欄推力 |  |  | 22 |  |  | kN･m/m
[12 empty] | 9 | kN･m/m
[9 empty] | 1.45 |  | 地覆
[14 empty] | 活荷重M2 |  |  | 57.67 |  |  | kN･m/m
高欄
[7 empty] | 61 |  |  | 活荷重（M1)
kN･m/m
部に数値を記入してください。
⑤主桁の計算（鉄筋の集計） |  |  |  | 鉄筋の集計
[12 empty] | 側径間 | [9 empty] | 中央径間 |  |  |  | 判定
[9 empty] | ① |  |  | ② |  |  |  | ③ |  |  | ④ |  |  | ⑤ |  |  | ⑥ | 計算 | ページ | 設図
| 横方向必要鉄筋の集計 | （ウエブ片側当り） | せん断力による必要斜引張鉄筋量 Aw(cm2/m) |  |  |  |  | 0 |  |  | 0 |  |  |  | 0 |  |  | 0 |  |  | 0 |  |  | 0 |  |  | ― | ―
|  |  | 床版曲げによる必要鉄筋量 As(cm2/m) |  |  |  |  | 0 | [18 empty] | ―
|  |  | 合計 １/2Aｗ+1/４As(cm2/m) |  |  |  |  | 0 |  |  | 0 |  |  |  | 0 |  |  | 0 |  |  | 0 |  |  | 0 |  |  | ―
|  |  | 最小鉄筋量 （cm2/m) |  |  |  |  | 0 |  |  | 0 |  |  |  | 0 |  |  | 0 |  |  | 0 |  |  | 0 |  |  | ―
|  |  | 実配置 鉄筋量 |  | As(cm2/m)
径・ピッチ
|  |  |  | 軸方向鉄筋 |  |  |  |  | ① |  |  | ② |  |  |  | ③ |  |  | ④ |  |  | ⑤ |  |  | ⑥ | 計算 | ページ | 設図
| 軸方向必要 | 鉄筋の集計 | せん断力による鉄筋（As) |  |  | 上縁配置 |  | 0 |  |  | 0 |  |  |  | 0 |  |  | 0 |  |  | 0 |  |  | 0 |  |  | ― | ―
[6 empty] | 下縁配置 |  | 0 |  |  | 0 |  |  |  | 0 |  |  | 0 |  |  | 0 |  |  | 0
|  |  | 必要引張鉄筋量(桁下縁） |  |  |  |  | 0 |  |  | 0 |  |  |  | 0 |  |  | 0 |  |  | 0 |  |  | 0
|  |  | 合計(cm2） |  |  |  |  | 0 |  |  | 0 |  |  |  | 0 |  |  | 0 |  |  | 0 |  |  | 0 |  |  | ―
セグメントとしての必要鉄筋量
|  |  | 実配置 鉄筋量 |  | As(cm2/m) |  |  | 0
[5 empty] | 径･本数 |  |  | Ｄ－本 |  |  | Ｄ－本 |  |  |  | Ｄ－本 |  |  | Ｄ－本 |  |  | Ｄ－本 |  |  | Ｄ－本
照査のチェックポイントボックス
設計図に横方向鉄筋は正確に配置されているか。･･･・・・・・・・・・・・・・・・・
設計図に軸方向鉄筋は正確に配置されているか。･･･・・・・・・・・・・・・・・・・

## 連結
設計業務等のチェックシート
【ＰＣ上部 工 PC連結コンポ桁橋 １0／１5】
連結部
連結部
[12 empty] | 負の曲げに対する検討 | [14 empty] | 判定
[12 empty] | 外桁 | [7 empty] | 中 桁 | [6 empty] | 計算 | ページ | 設図
⑥連結部 |  | 曲げモーメント |  |  |  | 死荷重時 |  |  | 358.5 | [9 empty] | 記載なし | [9 empty] | ―
[6 empty] | 設計荷重時 |  |  | -2021.6 | [9 empty] | 記載なし
[6 empty] | 温度時 |  |  | -1072.1 | [9 empty] | 記載なし
|  | 曲げ応力度（N/mm2) |  | 死荷重時 |  | コンクリート |  |  | 0 |  |  |  | ≦σca＝ |  |  | 10 | [5 empty] | ≦σca＝ |  |  | 10
[6 empty] | 鉄筋 |  |  | 0 |  |  |  | ≦σsa＝ |  |  | 100 | [5 empty] | ≦σsa＝ |  |  | 100
|  |  |  | 設計荷重時 |  | コンクリート | [6 empty] | ≦σca＝ |  |  | 10 | [5 empty] | ≦σca＝ |  |  | 10
[6 empty] | 鉄筋 | [6 empty] | ≦σsa＝ |  |  | 140 | [5 empty] | ≦σsa＝ |  |  | 140
|  |  |  | 温度時 |  | コンクリート | [6 empty] | ≦σca＝ |  |  | 11.5 | [5 empty] | ≦σca＝ |  |  | 11.5
[6 empty] | 鉄筋 | [6 empty] | ≦σsa＝ |  |  | 161 | [5 empty] | ≦σsa＝ |  |  | 161
|  | 曲げ破壊安全度 F≧1.0 | [12 empty] | ≧１．０ | [8 empty] | ≧１．０
|  | 使用鉄筋 |  |  | 1段目 |  |  |  | D |  |  |  | ― |  |  |  | 本 |  | D |  |  | ― |  |  |  | 本
[5 empty] | 2段目 |  |  |  | D |  |  |  | ― |  |  |  | 本 |  | D |  |  | ― |  |  |  | 本
[12 empty] | 正の曲げに対する検討 | [14 empty] | 判定
[12 empty] | 外桁 | [7 empty] | 中 桁 | [6 empty] | 計算 | ページ | 設図
|  | 曲げモーメント |  |  |  | 死荷重時 |  |  | 0 | [19 empty] | ―
設計荷重時
[6 empty] | 温度時 | [12 empty] | 0
|  | 曲げ応力度（N/mm2) |  | 死荷重時 |  | コンクリート |  |  | 0 |  |  |  | ≦σca＝ |  |  | 10 | [5 empty] | ≦σca＝ |  |  | 10
[6 empty] | 鉄筋 |  |  | 0 |  |  |  | ≦σsa＝ |  |  | 100 | [5 empty] | ≦σsa＝ |  |  | 100
|  |  |  | 設計荷重時 |  | コンクリート | [6 empty] | ≦σca＝ |  |  | 10 | [5 empty] | ≦σca＝ |  |  | 10
[6 empty] | 鉄筋 | [6 empty] | ≦σsa＝ |  |  | 160 | [5 empty] | ≦σsa＝ |  |  | 160
|  |  |  | 温度時 |  | コンクリート | [6 empty] | ≦σca＝ |  |  | 11.5 | [5 empty] | ≦σca＝ |  |  | 11.5
[6 empty] | 鉄筋 | [6 empty] | ≦σsa＝ |  |  | 185 | [5 empty] | ≦σsa＝ |  |  | 185
|  | 曲げ破壊安全度 F≧1.0 | [6 empty] | 0 | [5 empty] | ≧１．０ |  |  |  | 0 |  |  |  |  | ≧１．０
|  | 使用鉄筋 |  |  | 1段目 |  |  |  | D |  |  |  | ― |  |  |  | 本 |  | D |  |  | ― |  |  |  | 本
[5 empty] | 2段目 |  |  |  | D |  |  |  | ― |  |  |  | 本 |  | D |  |  | ― |  |  |  | 本
|  |  | 連結部横締めＰＣ鋼材 | [5 empty] | 配置ＰＣ鋼材種別・本数 | [9 empty] | プレストレス（Ｎ／ｍｍ２） | [7 empty] | 計算 | ページ | 設図
[9 empty] | SWPR19１S21.8 | [8 empty] | 本 | 0 |  |  |  | ≧1.5
[16 empty] | 1段目 | [6 empty] | 2段目
[5 empty] | 連結部鉄筋配置図 | [6 empty] | 連結鉄筋 |  |  |  | 外桁 |  | D | 0 |  | 0 | 本 | D | 0 |  | 0 | 本
[16 empty] | 中桁 |  | D | 0 |  | 0 | 本 | D | 0 |  | 0 | 本
[19 empty] | 連結部横締めＰＣ鋼材 | [6 empty] | 0 | 本
[21 empty] | 種別 | SWPR19１S21.8
[9 empty] | ○ | ○ |  |  |  | ○ | ○
[9 empty] | ○ | ○ |  |  |  | ○ | ○
[8 empty] | 目地幅 |  |  | 0
[8 empty] | 横桁幅 |  |  | 0
[16 empty] | 1段目 | [6 empty] | 2段目
[16 empty] | 外桁 |  | D | 0 |  | 0 | 本 | D | 0 |  | 0 | 本
[16 empty] | 中桁 |  | D | 0 |  | 0 | 本 | D | 0 |  | 0 | 本
照査のチェックポイントボックス
鉄筋引張応力度は上縁側は140N/mm2・下縁側は160N/mm2を許容応力度としているか。・・・・・・
鉄筋応力度・曲げ破壊安全度は適正か。・・・・・・・・・・・・・・・・・･･･････････････・・・・・・・・・・・・・・・
|  |  | 設計図に配筋が反映されているか。 |  |  |  | ･･･････････････････････････････････････････････････・・

## 中横
設計業務等のチェックシート
【ＰＣ上部工 PC連結コンポ桁橋 １1／１5】
中間横桁
| 有効断面及びＰＣ鋼材位置図 |  |  |  |  | 曲げに対する有効幅：Ｂｍ | [5 empty] | （ｍ）
ＰＣ鋼材配置位置表
Ｌ１（ｍ）
[18 empty] | 端径間 | 1段目 |  | 0.3
[19 empty] | 2段目 |  | 0.55
|  |  |  | 0 | [14 empty] | 3段目 |  | 0.8
[19 empty] | 4段目 |  | 1.05
⑦ 中 間 横 桁 |  |  | 合成後桁高 | 合成前桁高 | [7 empty] | Ｌ1
[12 empty] | ＰＣ鋼材： |  |  | SWPR19１S21.8
[7 empty] | λ | [7 empty] | 本数:
ｂｗｃ＝
|  |  | λ=（n-1）/6×（Lb+bw）= | [7 empty] | 0
|  |  | Bm=2･λ+bwc= | [7 empty] | 0 | [5 empty] | 注） |  |  | 部に数値を記入してください。
判定
| 曲げモーメント照査 | [8 empty] | 端径間横桁 | [7 empty] | 中央径間横桁 | [6 empty] | 計算 | ページ | 設図
| 合成後 曲げモーメント |  |  |  | 最大値 Mmax |  |  |  | 0 | [7 empty] | 0 | [9 empty] | ―
[5 empty] | 最小値 Mmin |  |  |  | 0
| 断面積 Ac（m2） | [7 empty] | 0 | [7 empty] | 0
| 断面2次モーメント Ｉ （ｍ４） | [7 empty] | 0
| PC鋼材偏心量 eP(m) | [7 empty] | 0
| 合成応力度 |  |  |  | 単位：N/mm2 |  |  |  |  | 端径間横桁 | [7 empty] | 中央径間横桁 | [6 empty] | 判定
[9 empty] | 床版上縁 |  | 床版下縁 | 横桁上縁 |  |  | 横桁下縁 |  | 床版上縁 |  | 床版上縁 | 横桁上縁 |  |  | 横桁下縁 |  | 計算 | ページ | 設図
|  | 曲げ応力度 |  |  | 最大値 Mmax |  |  |  | 0 | [17 empty] | ―
最小値 Mmin
|  | 有効プレストレス | [6 empty] | ― |  | ― | [5 empty] | ― |  | ―
|  | 合成応力度 |  |  | 最大値 Mmax
[5 empty] | 最小値 Mmin | [14 empty] | 0
| 許容応力度 | [7 empty] | ― |  |  | -1.2 |  | ≦σc≦ |  | 12 | ― |  |  | -1.2 |  | ≦σc≦ |  | 12 | ― | ―
| 床版部 |  | 作用引張力 T（ｋN)
必要鉄筋量 As(cm2）
| 曲げ破壊 安全度 |  | Mmaxに対して | [5 empty] | Ｆ＝ ≧１．０ |  |  |  | ≧１．０ |  |  |  | Ｆ＝ ≧１．０ |  |  |  | ≧１．０ | [5 empty] | ―
|  |  | Mminに対して | [5 empty] | Ｆ＝ ≧１．０ |  |  |  | ≧１．０ |  |  |  | Ｆ＝ ≧１．０ |  |  |  | ≧１．０
| せん断力照査 | [8 empty] | 端径間横桁 | [7 empty] | 中央径間横桁 | [6 empty] | 計算 | ページ | 設図
| 斜引張応力度(N/mm2） |  | 設計荷重時 |  |  |  | 1―１ |  | σⅠ= |  | 0 | ≦σⅠa= |  |  | -1.7 |  | σⅠ= |  |  | ≦σⅠa= |  |  | -1.7 |  |  |  | ―
[7 empty] | G-G |  | σⅠ= |  |  | ≦σⅠa= |  |  | -1.7 |  | σⅠ= |  |  | ≦σⅠa= |  |  | -1.7
| 平均せん断応力度 τｍ(N/mm2） | [7 empty] | τm＝ |  |  | ≦τma= |  |  | 0.45 |  | τm＝ |  |  | ≦τma= |  |  | 0.45
| ウエブ圧壊耐力 Ｓｕｃ（N)＝τmax・ｂｗ・ｄ+Ｓｐ | [7 empty] | Suc= ＞S＝ | [7 empty] | Suc= ＞S＝
斜引張鉄筋 Aw1（cm2/m）
最小鉄筋量 Aw2（cm2/m）
| 設計図 斜引張鉄筋量 Ａｓ（cm2/m） | [7 empty] | Ａｓ＝D＠＝≧Aw | [7 empty] | Ａｓ＝D＠＝≧Aw
軸方向鉄筋 As(cm2）
|  | 設計図にPC鋼材配置・配筋が反映されているか。 | [11 empty] | ･････････････････････････････････････････・・

## 端
設計業務等のチェックシート
【ＰＣ上部工 PC連結コンポ桁橋 １2／１5】
端横桁・反力
| 連結ＰＣ鋼材方式 | [16 empty] | アンカーバー方式
[7 empty] | 寸法・抵抗断面図 | [13 empty] | 寸法・抵抗断面図
[13 empty] | 連結PC鋼材 | [5 empty] | 0
種別
[13 empty] | 本数 | [11 empty] | アンカーバーφ＝
[13 empty] | （1支承線当り） | [5 empty] | 抵抗幅：h2＝ | [7 empty] | 材質
[5 empty] | 抵抗幅:ｈ2＝ | [21 empty] | 本数
|  |  | 横桁高：h1＝ | [7 empty] | φ＝ | [13 empty] | 埋込長
⑧ 端横桁
横締めPC鋼材
[12 empty] | 種別 |  | SWPR19１S21.8
本数
bw=
bw1＝
[8 empty] | 荷重図 | [14 empty] | 荷重図
0.49
[6 empty] | H= | [14 empty] | H=
[6 empty] | 注） |  |  |  | 部に数値を記入してください。
| 設計計算書・設計図との整合（○×で記入してください。） | [13 empty] | ○ |  |  | 設計計算書・設計図との整合 | [9 empty] | 判定
[11 empty] | 落橋防止構造によるもの | [8 empty] | 変位制限構造によるもの | [7 empty] | 計算 | ページ | 設図
| 曲げモーメント照査 |  | 曲げモーメント （kN･m） | [7 empty] | 0 | [8 empty] | 0 | [9 empty] | －
|  |  | 横桁総断面(Ac=h1・bw)(m2) | [7 empty] | 0 | [8 empty] | 0
|  |  | 横桁有効断面(Ac'=h2・bw)(m2) | [7 empty] | 0 | [8 empty] | 0
|  |  | 有効軸力Pe･(Ac'/Ac) (kN) | [7 empty] | 0 | [8 empty] | 0
|  |  | RC | コンクリート応力度(N/mm2) | [6 empty] | 0 |  |  |  | ≦σca= |  | 18 |  |  | 0 |  |  |  | ≦σca= |  | 18
|  |  |  | 鉄筋応力度(N/mm2) | [6 empty] | 0 |  |  |  | ≦σsa= |  | 270 |  |  | 0 |  |  |  | ≦σsa= |  | 270
|  |  |  | 鉄筋量（片側当り） | [6 empty] | D |  |  | ＠ |  |  | （ 本） |  |  | D |  |  | ＠ |  |  | （ 本）
|  |  | PC | 合成応力度（N/mm2） |  |  |  |  | 引張側 |  | 0 |  |  |  | ≦σca= |  | -2.2 |  |  | 0 |  |  |  | ≦σca= |  | -2.2 |  |  |  | ―
[9 empty] | 圧縮側 |  | 0 |  |  |  | ≦σca= |  | 18 |  |  | 0 |  |  |  | ≦σca= |  | 18
| せん断力照査 |  | 終局時作用せん断力S（kN） | [7 empty] | 0 | [18 empty] | ―
|  |  | 圧縮破壊耐力Suc（kN） | [7 empty] | 0
|  |  | 斜引張破壊耐力Sus（kN） | [7 empty] | 0
|  |  | 斜引張鉄筋 | [7 empty] | D－本（/m) | [8 empty] | D－本（/m)
|  |  | せん断力による軸方向鉄筋 | [7 empty] | D－本 | [8 empty] | D－本
|  |  | 押しぬきせん断抵抗力Ｓｒ（ｋＮ） | [7 empty] | 0 | [18 empty] | ―
|  |  | 主桁と横桁のずれ抵抗力Rr（kN) | [7 empty] | 0
|  |  | せん断耐力・抵抗力の検証 | [7 empty] | NG | [8 empty] | NG | [8 empty] | － | －
照査のチェックポイントボックス
|  | 設計図にPC鋼材・鉄筋配置が反映されているか。 | [13 empty] | ･････････････････････････････････････・・

## 支落防
設計業務等のチェックシート
【ＰＣ上部工 PC連結コンポ桁橋 １3／１5】
支承・落橋防止システム
⑧ 支 承 | 支承条件の選定（○をつける） | [9 empty] | 固定可動 |  |  |  | 分散 |  |  |  | 免震 |  |  | 判定
[9 empty] | 端径間左支点 |  |  |  |  | 端径間右支点 |  |  |  | 中央径間左支点 |  |  |  | 計算 | ページ | 設図
| 支 承 タ イ プ（A or B) | [7 empty] | タイプ |  |  |  |  | タイプ |  |  |  | タイプ
支 承 形 式（ゴム・鋼 等）
| 支承セット方向(支承線に対して角度表示） | [7 empty] | 度 |  |  |  |  | 度 |  |  |  | 度
| 移動量 | 常時設計移動量 | [5 empty] | mm | [15 empty] | ―
|  | 地震時移動量 | [5 empty] | mm
| 反力 | 常時鉛直反力 |  |  | 死荷重 | Rd |  | kN
⑨ 支承 |  |  |  |  | 設計荷重 | ΣR |  | kN
|  | 地震時水平反力 |  |  | 橋軸方向 Rh1 |  |  | kN
[5 empty] | 直角方向 Rh2 |  |  | kN
| 支承寸法 | 橋軸方向 |  |  | B |  |  | mm
|  | 直角方向 |  |  | Ｌ |  |  | mm
|  | ゴム全厚 |  |  | te×n=Σte |  |  | mm
|  | 内部鋼板厚 |  |  | ts |  |  | mm
|  | 全高 |  |  | Σh |  |  | mm
| 鉛直力支持 | 最大圧縮応力度 |  |  | σmax≦σmaxa |  |  | N/mm2 |  |  |  | ≦ | 8 |  |  | ≦ | 8 |  |  | ≦ | 8 |  |  | ―
|  | 圧縮応力振幅 |  |  | Δo≦Δσa |  |  | N/mm2 |  |  |  | ≦ | 5 |  |  | ≦ | 5 |  |  | ≦ | 5
|  | 最小圧縮応力度 |  |  | σmin≧σmina |  |  | N/mm2 |  |  |  | ≧ | ― |  |  | ≧ | ― |  |  | ≧ | ―
|  | 座屈安全性 | 常時 |  | σmax≦σcra |  |  | N/mm3 |  |  |  | ≦ | 16.23 |  |  | ≦ | 20.81 |  |  | ≦ | 20.81
|  |  | 地震時(L1) |  | σce≦σcra |  |  | N/mm4 |  |  |  | ≦ | 27.05 |  |  | ≦ | 34.69 |  |  | ≦ | 34.69
|  | 引張応力度 | 地震時(L1) |  | σte≦σta |  |  | N/mm5 |  |  |  | ≦ | 2 |  |  | ≦ | 2 |  |  | ≦ | 2
|  | 内部鋼板引張応力度 |  |  | σs≦σsa |  |  | N/mm6 |  |  |  | ≦ | 140 |  |  | ≦ | 140 |  |  | ≦ | 140
| 変位追随 | せん断歪み | 常時 |  | γs≦γsa |  |  | ％ |  |  |  | ≦ | 70 |  |  | ≦ | 70 |  |  | ≦ | 70
|  |  | 地震時(L1) |  | γse≦γsea |  |  | ％ |  |  |  | ≦ | 150 |  |  | ≦ | 150 |  |  | ≦ | 150
|  | 回転機能 |  |  | δr≦δc/fv |  |  | mm |  |  |  | ≦ | 1.095 |  |  | ≦ | 1.012 |  |  | ≦ | 0.955
| 局部せん断歪み |  |  |  | γt≦γta | [6 empty] | ≦ | 366.7 |  |  | ≦ | 366.7 |  |  | ≦ | 366.7
| アンカーボルト | 材質
|  | 径 |  |  | φ |  |  | mm
|  | 本数 |  |  | n |  |  | 本
|  | 埋込み長 |  |  | L |  |  | mm
|  | せん断応力度 |  |  | τh≦τha |  |  | N/mm2 |  |  |  | ≦ | 195.5 |  |  | ≦ | 195.5 |  |  | ≦ | 195.5 |  |  | ―
|  | 付着応力度 |  |  | τo≦τoa |  |  | N/mm2 |  |  |  | ≦ | 3 |  |  | ≦ | 3 |  |  | ≦ | 3 |  |  | ―
⑩ 落橋防止システム | 桁かかり長 | [9 empty] | A1 | [5 empty] | A2 |  |  |  |  | 計算 | ページ | 設図
|  |  |  | 設計計算 |  | 桁かかり長 ＳＥ（ｍ） |  |  |  |  | 0 | [5 empty] | 0
[6 empty] | 最小値 ＳＥＭ（ｍ） |  |  |  |  | 0
| 縁 端 長 |  |  | Ｓ（ｍ） | [6 empty] | 0
|  |  |  | Ｓａ＝0.2+0.005L（ｍ） | [6 empty] | 0
| 桁かかり長・縁端長の検証 | [9 empty] | OK | [5 empty] | OK |  |  |  |  | － | － | －
| 落橋防止構造 | [5 empty] | 単位：ｋN |  |  |  | A1 | [5 empty] | A2 |  |  |  |  | 計算 | ページ | 設図
構造形式
|  |  | 設計地震力 ＨＦ＝１．５Ｒｄ | [7 empty] | 0 | [5 empty] | 0 | [6 empty] | ―
|  |  | ＰＣケーブル本数(支点当り） ｎ | [7 empty] | 2 | [5 empty] | 2
|  |  | １本当り耐力 Ｐａ （ｋN) | [7 empty] | 0 | [5 empty] | 0
|  |  | 支点当り許容耐力 n・Ｐａ（ｋN) | [7 empty] | 0 | [5 empty] | 0
|  |  | n・Ｐａ≧ＨＦの検証 | [7 empty] | NG | [5 empty] | NG |  |  |  |  | － | ―
| 変位制限構造 |  | 構造形式
|  |  | 設計地震力 Ｈｓ＝３・ｋｈ・Ｒｄ | [7 empty] | 0 | [5 empty] | 0 | [6 empty] | ―
|  |  | アンカーバー本数（支点当り）Ｎ | [7 empty] | 0 | [5 empty] | 0
|  |  | １本当りせん断耐力 Ｓａ | [7 empty] | 0 | [5 empty] | 0
|  |  | 支点当り許容せん断耐力 Ｎ・Ｓａ | [7 empty] | 0 | [5 empty] | 0
|  |  | Ｓａ≧Ｈｓの検証 | [7 empty] | NG | [5 empty] | NG |  |  |  |  | － | ―
[10 empty] | 注） |  |  |  | 部に数値を記入してください。

## コメ
設計業務等のチェックシート
【ＰＣ上部工 PC連結コンポ桁橋 １4／１5】
コメント欄
【コメント欄】 （特に設計内容に係るコメント或いは構造面における判定結果（△・×）の記述等
判定 | ○ | 適 切 |  | ① コメント欄が不足する場合や参考資料を添付する必要があるときは、別用紙とし
| △ | 要検討 | てＡ－４にまとめて添付する。
| × | 不適切

## 一覧表（自動計算）
設計業務等のチェックシート
【ＰＣ上部工 PC連結コンポ桁橋 １5／１5】
照査結果一覧表
|  | 設計条件 | [46 empty] | 中間横桁
| 構造形式 | [7 empty] | 0 | [16 empty] | ① |  | ② | [5 empty] | ⑦ |  | ③ | ④ |  | ⑤ |  | ⑥ |  |  |  | ⑧ | [8 empty] | 端径間横桁 | [5 empty] | 中央径間横桁 | [6 empty] | 判定
| 活荷重 | [7 empty] | 活荷重 | [43 empty] | 床版上縁 |  | 床版下縁 |  | 横桁上縁 | 横桁下縁 | 床版上縁 |  | 床版下縁 |  | 横桁上縁 |  | 横桁下縁 |  | 計 | 図
| 橋長(m) | [7 empty] | 0 | [38 empty] | 合成 応力度 |  | Mmax |  |  | 0 |  | 0 |  | 0 | 0 | 0 |  | 0 |  | 0 |  | 0 |  | 0 | ―
| 支間長(m) | [7 empty] | 0 | [40 empty] | Mmin |  |  | 0 |  | 0 |  | 0 | 0 | 0 |  | 0 |  | 0 |  | 0 |  | 0 | ―
[48 empty] | 床版必要鉄筋量cm2 |  |  |  |  | 0 | [5 empty] | 0 | [7 empty] | 0 | 0
[48 empty] | PC鋼材量 | [5 empty] | SWPR19１S21.8 | [6 empty] | 0 |  |  |  | 本 |  | 0 | －
| 有効幅員(m) | [7 empty] | 0 | [20 empty] | ① | ④ | ⑤ | はせん断力設計断面（２/h点） | [14 empty] | 設計荷重時 斜引張応力 |  |  | 1-1 |  | 0 | [5 empty] | 0 | [7 empty] | 0 | ―
| 主桁間隔(m) | [7 empty] | 0 | [20 empty] | ② | ③ | ⑥ | は標準ウエブ幅区間斜引張最大断面 | [17 empty] | G-G |  | 0 | [5 empty] | 0 | [7 empty] | 0
| 桁高(m) | [7 empty] | 0 | [38 empty] | τｍ(N/mm2） |  |  |  |  | 0 | [5 empty] | 0 | [7 empty] | 0
| 斜角 | [7 empty] | °′″ | [13 empty] | 主桁 | [24 empty] | Ｓｕｃ（N) |  |  |  |  | Suc= ＞S＝ | [5 empty] | Suc= ＞S＝ | [7 empty] | 0
| 舗装 |  |  | 車道部 |  |  |  |  | 80mm（アスファルト ） | [12 empty] | 解析方法 | [11 empty] | 平面格子解析 | [13 empty] | 斜引張鉄筋量 Ａｓ |  |  |  |  | Ａｓ＝D＠＝≧Aw | [5 empty] | Ａｓ＝D＠＝≧Aw | [7 empty] | 0 | 0
|  |  |  | 歩道部 |  |  |  |  | ―mm（― ） | [12 empty] | 使用ソフト名 | [11 empty] | 0 | [14 empty] | 端横桁
| PC鋼材 |  |  | 主桁 |  |  |  |  | SWPR7B 12S12.7 | [19 empty] | 単位：N/ｍｍ2 |  |  |  |  | 側径間 ⑦ |  |  |  | 中央径間 ⑧ |  |  |  |  | 判定 | [9 empty] | 落橋防止構造によるもの | [5 empty] | 変位制限構造によるもの | [7 empty] | 判定
|  |  |  | 横桁 |  |  |  |  | SWPR19１S21.8 | [14 empty] | 項目 | [9 empty] | 床版上縁 | 主桁上縁 | 主桁下縁 |  | 床版上縁 | 主桁上縁 |  |  | 主桁下縁 | 計 | 図 | [8 empty] | コンクリート |  |  |  | 鉄筋 |  | コンクリート |  |  |  | 鉄筋 |  |  |  | 計 | 図
|  |  |  | PC版 |  |  |  |  | SWPR7AL φ９．３ | [12 empty] | 曲げ合成応力度 |  | プレストレス導入直後 | [9 empty] | ― | 0 | 0 |  | ― | 0 |  |  | 0 | 0 | ― |  |  |  | RC応力度（N/mm2） |  |  |  |  | 0 |  |  |  | 0 |  | 0 |  |  |  | 0 |  |  |  | 0 | ―
| コンクリート 設計基準強度 |  |  |  |  | 主桁 | [5 empty] | σｃｋ= |  |  | 50 |  | N/mm2 | [6 empty] | 床版打設時 | [9 empty] | ― | 0 | 0 |  | ― | 0 |  |  | 0 | 0 |  |  |  |  | 作用せん断力（ｋN) |  |  |  |  | 0 | [5 empty] | 0 | [7 empty] | 0
[6 empty] | 横桁 | [5 empty] | σｃｋ= |  |  | 30 |  | N/mm2 | [6 empty] | 死荷重作用時 | [9 empty] | 0 | 0 | 0 |  | 0 | 0 |  |  | 0 | 0 |  |  |  |  | Suc (kN) |  |  |  |  | 0 | [5 empty] | 0 | [7 empty] | 0
[6 empty] | PC版 | [5 empty] | σｃｋ= |  |  | 50 |  | N/mm2 | [6 empty] | 設計荷重作用時 |  |  |  |  | 最大 |  |  |  |  | 0 | 0 | 0 |  | 0 | 0 |  |  | 0 | 0 |  |  |  |  | Sus (kN) |  |  |  |  | 0 | [5 empty] | 0 | [7 empty] | 0
[6 empty] | 連結部 | [5 empty] | σｃｋ= |  |  | 30 |  | N/mm2 | [11 empty] | 最小 |  |  |  |  | 0 | 0 | 0 |  | 0 | 0 |  |  | 0 | 0 |  |  |  |  | Sr (kN) |  |  |  |  | 0 | [5 empty] | 0 | [7 empty] | 0
| 鉄筋 | [7 empty] | SD345 | [14 empty] | 温度差考慮 |  |  |  |  | 最大 |  |  |  |  | 0 | 0 | 0 |  | 0 | 0 |  |  | 0 | 0 |  |  |  |  | Rr (kN) |  |  |  |  | 0 | [5 empty] | 0 | [7 empty] | 0
| 設計震度 | [7 empty] | ｋｈ＝ | [19 empty] | 最小 |  |  |  |  | 0 | 0 | 0 |  | 0 | 0 |  |  | 0 | 0
| 架設工法 | [7 empty] | 架設 | [24 empty] | 側径間側 |  |  |  | 中央径間側 |  |  |  |  | 計 | 図
| 適用示方書等 | [7 empty] | 道路橋示方書・同解説Ⅰ～Ⅴ Ｈ14.3 | [12 empty] | PC鋼材応力度 |  |  |  | プレストレシング中 | [7 empty] | 0 |  |  |  | 0 |  |  |  |  | 0 | － | [16 empty] | 落橋防止構造 |  |  |  | N= | 0
[9 empty] | 設計便覧（案）近畿地方整備局 Ｈ16.4 | [16 empty] | 増加後のPC鋼材応力度 | [7 empty] | 0 |  |  |  | 0 |  |  |  |  | 0 | [19 empty] | 0
[9 empty] | ＰＣ設計施工指針 土木学会 Ｈ20.8.5 | [12 empty] | 桁下縁曲げ 引張鉄筋 |  |  |  | 必要鉄筋量 Areq(cm2) | [7 empty] | 0 |  |  |  | 0 |  |  |  |  | 0 | － | [11 empty] | ○ |  | ○
|  | 床版 | [23 empty] | 最小鉄筋量 Amin(cm2) | [7 empty] | 0 |  |  |  | 0 | [23 empty] | 横締めPC鋼材
|  |  |  | 単位：N/ｍｍ2 | [7 empty] | 直応力度 | [7 empty] | 判定 |  | 曲げ破壊 安全度 |  |  |  | 破壊抵抗曲げモーメント | [7 empty] | 0 |  |  |  | 0 |  |  |  |  | 0 | － | [18 empty] | N= | #REF!
[9 empty] | 場所打床版上縁 |  |  |  |  | PC版上縁 |  |  | PC版下縁 |  |  | 計 | 図 |  |  |  |  | 破壊モーメント | [7 empty] | 0 |  |  |  | 0 | [24 empty] | #REF!
| ⑤ |  | 合成応力度 |  | 導入直後 |  |  |  | ― |  |  |  |  | 0 |  |  | 0 |  |  | 0 | - |  |  |  |  | 曲げ破壊安全度 | [7 empty] | #DIV/0! |  |  |  | #DIV/0!
[5 empty] | 作業荷重時 |  |  |  | ― |  |  |  |  | 0 |  |  | 0 |  |  | 0 | - | せん断力に対する照査 | [11 empty] | ① | ② | ③ |  | ④ |  | ⑤ |  | ⑥ | 計 | 図 | [14 empty] | 変位制限構造 |  |  |  | φ＝ |  | 0
[5 empty] | 設計荷重時 |  |  |  | 0 |  |  |  |  | 0 |  |  | 0 |  |  | 0 | - |  |  | 常時 | 平均せん断応力度(N/mm2） | [8 empty] | 0 | 0 | 0 |  | 0 | 0 |  |  | 0 | 0 | ― | [18 empty] | N= | 0
[7 empty] | 単位：N/ｍｍ2 |  |  |  |  | 場所打ち床版RC断面応力度 | [7 empty] | 判定 |  |  |  |  | 斜引張応力度 (N/mm2) |  |  | 死荷重時 |  |  |  | Ｎｃ |  | 0 | 0 | 0 |  | 0 | 0 |  |  | 0 | 0 |  |  | 凡例 | [5 empty] | 支承 | [14 empty] | 計 | 図
[12 empty] | 圧縮応力度σc |  |  |  | 引張応力度σs |  |  |  | 計 | 図 | [6 empty] | 設計荷重時 |  |  |  | Ｎｃ |  | 0 | 0 | 0 |  | 0 | 0 |  |  | 0 | 0 |  |  | 与条件 | [5 empty] | 支承タイプ |  |  |  |  | タイプ |  | 支承形式 |  |  |  | 0
| ① |  |  | 設計荷重時 | [7 empty] | 0 |  |  |  | 0 |  |  |  | 0 | - |  |  | 終局時 | ウエブコンクリートの 圧壊耐力（N) | [8 empty] | 6 | 0 | 0 |  | 0 | 0 |  |  | 0 | 0 | ― |  | 入力値 | [10 empty] | 端径間左支点 |  | 端径間右支点 |  |  |  | 中央径間左支点 |  |  |  | 計 | 図
|  |  |  | 風荷重時 | [7 empty] | 0 |  |  |  | 0 |  |  |  | 0 | - | [24 empty] | 設計諸量 | [5 empty] | 支承 寸法 (mm） |  | 橋軸方向 |  |  | 0 |  | 0 |  |  |  | 0 |  |  |  | 0 | 0
| ② |  |  | 設計荷重時 | [7 empty] | 0 |  |  |  | 0 |  |  |  | 0 | - |  |  |  | スターラップ必要鉄筋量Aw(cm2/m） | [8 empty] | 0 | 0 | 0 |  | 0 | 0 |  |  | 0 | 0 | ― |  | 設計照査値 | [7 empty] | 直角方向 |  |  | 0 |  | 0 |  |  |  | 0 |  |  |  | 0 | 0
|  |  |  | 風荷重時 | [7 empty] | 0 |  |  |  | 0 |  |  |  | 0 | - |  |  | ずれ止め | 必要鉄筋量 AS(cm2/m) | [8 empty] | 0 | 0 | 0 |  | 0 | 0 |  |  | 0 | 0 | ― |  | 判定の評価 | [7 empty] | ゴム全厚 |  |  | 0 |  | 0 |  |  |  | 0 |  |  |  | 0 | 0
| ③ |  |  | 設計荷重時 | [7 empty] | 0 |  |  |  | 0 |  |  |  | 0 | - |  |  |  | 最小鉄筋量 ASmin(cm2/m) | [8 empty] | 0 | 0 | 0 |  | 0 | 0 |  |  | 0 | 0 | ― |  |  | ○ | ； | 適切 |  |  | 最大圧縮応力度 |  |  |  |  | 0 |  | 0 |  |  |  | 0 |  |  |  | 0 | ―
| ④ |  | 設計荷重時 |  |  |  |  | 正の曲げ |  |  |  | 0 |  |  |  | 0 |  |  |  | 0 | - |  |  |  | 配置鉄筋量 （ｃｍ2/m) | [8 empty] | 0 | 0 | 0 |  | 0 | 0 |  |  | 0 | 0 | 0 |  |  | △ | ； | 要検討 |  |  | 最小圧縮応力度 |  |  |  |  | 0 |  | 0 |  |  |  | 0 |  |  |  | 0
[8 empty] | 負の曲げ |  |  |  | 0 |  |  |  | 0 |  |  |  | 0 | - |  |  | 鉄筋の集計 | せん断力及び床版曲げの必要量 | [8 empty] | 0 | 0 | 0 |  | 0 | 0 |  |  | 0 | 0 | ― |  |  | × | ； | 不適切 |  |  | せん断 ひずみ |  |  | 常時 |  | 0 |  | 0 |  |  |  | 0 |  |  |  | 0
| 軸方向 |  |  |  |  | 片持ち部 | [5 empty] | 0 |  |  |  | 0 |  |  |  | 0 | 0 |  |  |  | 最小鉄筋量 ASmin(cm2/m) | [8 empty] | 0 | 0 | 0 |  | 0 | 0 |  |  | 0 | 0 | ― | [10 empty] | 地震時 |  | 0 |  | 0 |  |  |  | 0 |  |  |  | 0
[6 empty] | 中間支間部 | [5 empty] | 0 |  |  |  | 0 |  |  |  | 0 | 0 |  |  |  | 実配置鉄筋 |  |  |  | As(cm2/m) |  |  |  |  | 0 | 0 | 0 |  | 0 | 0 |  |  | 0 | 0 | ― |  |  |  |  | 落橋防止システム
[29 empty] | 径･本数 |  |  |  |  | 0 | 0 | 0 |  | 0 | 0 |  |  | 0 | 0 | 0 | [12 empty] | A1 |  |  |  | A2 | [5 empty] | 計 | 図
[24 empty] | 連結部 | [23 empty] | 桁かかり長 | [5 empty] | SE(ｍ） |  |  | 0 |  |  |  | 0 | [5 empty] | 0 | 0
[27 empty] | 単位：N/ｍｍ2 |  |  |  |  | 外桁 |  |  |  |  | 中桁 | [5 empty] | 判定 | [10 empty] | SEM(ｍ） |  |  | 0 |  |  |  | 0
[13 empty] | 場所打ち床版上縁鉄筋 | [18 empty] | 正曲げモーメント |  |  | 負曲げモーメント |  | 正曲げモーメント |  |  | 負曲げモーメント |  |  | 計 | 図 |  |  |  | 縁端長 | [5 empty] | SE(ｍ） |  |  | 0 |  |  |  | 0 | [5 empty] | 0 | 0
[14 empty] | D | 0 | ＠ | 0 |  |  |  |  | 曲げ応力度 |  | 死荷重時 |  |  |  | 鉄筋 |  |  |  | 0 |  |  | 0 |  | 0 |  |  | 0 |  |  | 0 | ― | [9 empty] | SEa(ｍ） |  |  | 0 |  |  |  | 0
|  |  | ① |  |  | ② |  | ③ |  | ④ |  |  |  |  | ⑤ | [8 empty] | 設計荷重時 |  |  |  | コンクリート |  |  |  | 0 |  |  | 0 |  | 0 |  |  | 0 |  |  | 0 |  |  |  |  | 落橋防止構造 |  |  |  |  | 形式 |  |  |  | 0 |  |  |  | 0 | [5 empty] | 0 | 0
[28 empty] | 鉄筋 |  |  |  | 0 |  |  | 0 |  | 0 |  |  | 0 | [12 empty] | 設計水平力 |  |  |  | 0 |  |  |  | 0 | [5 empty] | 0 | ―
[24 empty] | 温度時 |  |  |  | コンクリート |  |  |  | 0 |  |  | 0 |  | 0 |  |  | 0 |  |  | 0 | [9 empty] | 許容耐力 |  |  |  | 0 |  |  |  | 0 | [5 empty] | 0
[28 empty] | 鉄筋 |  |  |  | 0 |  |  | 0 |  | 0 |  |  | 0 | [7 empty] | 変位制限構造 |  |  |  |  | 形式 |  |  |  | 0 |  |  |  | 0 | [5 empty] | 0 | 0
[22 empty] | 曲げ破壊安全度 | [9 empty] | 0 |  |  | 0 |  | 0 |  |  | 0 |  |  | 0 | [9 empty] | 設計水平力 |  |  |  | 0 |  |  |  | 0 | [5 empty] | 0 | ―
[17 empty] | 軸方向鉄筋 |  |  |  |  | 実配置鉄筋 | [5 empty] | 1段目 |  |  |  | D |  |  | D |  | D |  |  | D |  |  | 0 | 0 | [8 empty] | 許容耐力 |  |  |  | 0 |  |  |  | 0 | [5 empty] | 0
|  | 軸方向鉄筋 | [7 empty] | 床版下縁鉄筋 | [5 empty] | D | 0 | ＠ | 0 | [8 empty] | 2段目 |  |  |  | D |  |  | D |  | D |  |  | D |  |  |  | 0
| D | 0 |  | ＠ | 0 |  |  |  |  | D | 0 |  | ＠ | 0 | [7 empty] | 連結部 横締めプレストレス (Ｎ/ｍｍ2) | [12 empty] | 0 | [7 empty] | 0 | 0