## フロー図（記載不要）
設計業務等のチェックシート
【橋台 基礎杭「斜面上の深礎杭」（保耐含） １／７ 】
設計フロー図
杭基礎設計便覧より引用した。
常時・地震時レベル１
OUT
OK
OUT
OK
OUT
OK
OUT
OK
橋台斜面上の深礎杭の設計手順
始
①杭基礎構造の諸元設定、設計荷重ケースの設定
②杭基礎の安定照査 ・杭の鉛直方向反力≦杭の許容支持力 ・設計地盤面での水平変位≦許容水平変位
③杭本体の断面照査 ・杭頭部ｏｒ地中最大部での断面照査 ・断面変化要領と変化部の断面照査
④杭とフーチングのへ結合部照査 ・仮想鉄筋コンクリート断面照査 ・フーチング端部の支圧,押抜せん断照査
フーチング下面作用力
終
地盤および杭体を弾性体とした解析
地盤をバイリニア型抵抗、杭体を弾性体とした解析
②杭の水平方向安定度照査 ・根入れ長
杭基礎構造諸元の再設定

## 2
設計業務等のチェックシート
【 橋台 基礎杭「斜面上の深礎杭」（保耐含） ２／７ 】
設計条件
対象工事名 |  | （記載不要）
対象業務 | 業務等の名称 | [7 empty] | 受 託 者 名 |  |  |  | 業務の実施期間
～
照査工種 |  | 杭の種類と基本諸元 | [6 empty] | 適 用 示 方 書 等
基礎杭 |  | 杭種；斜面深礎杭 | [6 empty] | 設計便覧(案) 近畿地方整備局 H16.4
( Ａ ) | [8 empty] | 道路橋示方書・同解説Ⅰ～Ⅴ H14.3
|  | D×L×ｎ = m×m×本 | [6 empty] | 杭基礎設計便覧 (平成18年度改訂版） H19.1
使用 プログラム |  | プログラム名 |  |  |  |  | 開発会社 |  |  |  | 適 用 示 方 書 |  |  |  | 年度
① 深礎杭の諸元 | 項 目 |  |  |  | 示方書等の規定 | [6 empty] | 採 用 値 |  | 判 定
[14 empty] | 計算書 | 図面 | 計算頁
| 斜面上の深礎杭 |  |  |  | 設計地盤面の傾斜角10°以上 | [6 empty] | °(斜面深礎杭）方向
| 公称杭径 |  |  |  | モルタルライニングの場合は、公称杭径と設計杭径は、同値である。
設計杭径
| 土留め工法 |  |  |  | ライナープレート,モルタルライニング
| 地盤反力,断面力,変位の計算 |  |  |  | 弾性設計法 | [9 empty] | ―
| 変位方向の安定計算 |  |  |  | 弾塑性設計法 | [9 empty] | ―
| 使用コンクリート |  |  |  | 杭径によりD<5mの場合σck=σck*0.9、 D≧5mの場合はσckを低減せずに用いる。 | [6 empty] | 24N/㎟→21.6N/㎟で設計 (Ｄ＜5m） |  |  | ―
| 支持層/Ｎ値 |  |  |  | 軟岩,硬岩土層 or 砂礫層 / N= | [6 empty] | / N = 以上 |  |  | ―
| 支持層への最小根入深さ(m) |  |  |  | 支持層内弾性領域への根入深さ2m以上 | [6 empty] | ≧ 2.000 |  |  | ―
| 杭の配置 |  |  |  | 縁端距離の確保 |  |  | (0.250m)以上 |  |  |  | (方向) ≧ 0.250
[5 empty] | 杭の最小中心間隔 |  |  | (2.0・D)以上 |  |  |  | 2.0・D = ≦
② 深礎杭基礎の安定照査 | 項 目 |  |  |  |  | 示方書等規定 |  |  |  |  | 常時 |  | 地震時 | 判 定
[14 empty] | 計算書 | 図面 | 計算頁
| フーチング 下面作用力 |  |  | 橋軸 |  | N (kN) | [7 empty] | ―
[6 empty] | H (kN) | [7 empty] | ―
[6 empty] | M (kNm) | [7 empty] | ―
|  |  |  | 軸直 |  | N (kN) | [7 empty] | ―
[6 empty] | H (kN) | [7 empty] | ―
[6 empty] | M (kNm) | [7 empty] | ―
| 底面極限鉛直地盤反力 |  |  | Ｒu |  | kN
| 底面許容地盤反力度 |  |  | qa |  | 常時；n=3, 地震時；n=2 (kN/㎡)
| 底面許容せん断力 |  |  | Ｓa |  | 常時；n=3, 地震時；n=2 (kN)
| 許容水平変位 |  |  | δa |  | 橋台の場合：常=15,地=25 (mm) |  |  |  |  | 15 |  | 25
| 底面鉛直地盤 反力度 |  |  | q |  | ｑ ≦ ｑa(kN/㎡) |  |  |  | 橋軸 | ≦ |  | ≦
[10 empty] | 軸直 | ≦ |  | ≦
| 底面せん断力 |  |  | Ｓ |  | S ≦ Sa（kN） |  |  |  | 橋軸 | ≦ |  | ≦
[10 empty] | 軸直 | ≦ |  | ≦
| 前面地盤反力度 |  |  | P |  | P ≦ Pa(kN/㎡) |  |  |  | 橋軸 | ≦ |  | ≦
[10 empty] | 軸直 | ≦ |  | ≦
| 支持層内弾性領域への根入:2m以上 |  |  | Lq |  | Lq ≦ 2.000 (m) |  |  |  | 橋軸 | ≧2.0 |  | ≧2.0
[10 empty] | 軸直 | ≧2.0 |  | ≧2.0
| 水平変位 |  |  | δx |  | δx ≦ δa (mm) |  |  |  | 橋軸 | ≦ 15 |  | ≦ 25
[10 empty] | 軸直 | ≦ 15 |  | ≦ 25
判定 | ○ 適 切 △ 要検討 × 不適切 |  | ① コメント欄が不足する場合や参考資料を添付する必要があるときは、別用紙と してＡ－４にまとめて添付する。

## 3
設計業務等のチェックシート
【橋台 基礎杭「斜面上の深礎杭」（保耐含） ３／７ 】
構造寸法図
構造寸法図を添付する。 その図面上に、設計計算書で採用した形状諸元の確認チェックをマーキングする。
この図はサンプル図であり 該当する「詳細図」を入れる。

## 4
設計業務等のチェックシート
【橋台 基礎杭「斜面上の深礎杭」（保耐含） ４／７ 】
杭本体の断面照査レベル１
③ 深礎杭本体の断面照査 | 項 目 |  |  |  |  | 橋 軸 方 向 | [7 empty] | 橋軸直角方向
[6 empty] | 杭頭 or Ｍmax1 L= m | 第１変化部 L1= m | 第２変化部 Ｍmax2 L= m |  | 判定 |  |  |  | 杭頭 or Ｍmax1 L= m |  | 第１変化部 L1= m |  |  | 第２変化部 Ｍmax2 L= m |  |  | 判定
[10 empty] | 計算書 |  | 図面 | 計算頁 | [8 empty] | 計算書 |  | 図面 | 計算頁
| 断面諸元 | 設計径；D(m) |  |  |  |  | 0 | 0 | [5 empty] | 0 |  | 0 |  |  | 0
|  | 軸方向Ａs-本 |  |  |  | D - 本 | [7 empty] | D - 本
|  | かぶり；t(㎜) |  |  |  | t = | [7 empty] | t =
|  | 帯鉄筋径,間隔 |  |  |  | D ＠ | [7 empty] | D ＠
|  | Ａwreq≦Ａs |  |  |  | ≦ | [7 empty] | ≦
| 杭頭結合条件 |  |  |  |  | 剛結 | [7 empty] | 剛結
| Ｍ(kN･m) |  |  |  | 常
地
| Ｎ(kN) |  |  |  | 常
地
| σc(N/㎜2) |  |  |  | 常 | ≦7.2 | [7 empty] | ≦7.2
[5 empty] | 地 | ≦10.8 | [7 empty] | ≦10.8
| σs(N/㎜2) |  |  |  | 常 | ≦ 160 | [7 empty] | ≦ 160
[5 empty] | 地 | ≦ 300 | [7 empty] | ≦ 300
| Ｓ(kN) |  |  |  | 常
地
| τ(N/㎜2) |  |  |  | 常 | ≦ | [7 empty] | ≦
[5 empty] | 地 | ≧ | [7 empty] | ≧
| [杭継手構造の照査] 道示Ⅳ，杭基礎設計便覧に合致して設計されているか | [20 empty] | ―
| 杭の断面変化照査図 | [13 empty] | 注） この図はサンプルであり鉄筋変化や決定根拠がわかるように記述する。
|  | フーチング厚 3.500 |  | 600
2.9
2.9
帯鉄筋の間隔 @150
[6 empty] | 100 |  | フーチング下面 |  |  |  |  | ▽
| 1 |  |  | 8.9 | [8 empty] | Ｌmax | [6 empty] | Ｐ1：30-D32×9.000 |  |  |  |  | 1
[6 empty] | 2D=6.000 | [9 empty] | 9 |  |  |  |  | 11.8
| 2 | [15 empty] | 4.65 | [5 empty] | Ｐ2：30-D32×11.800 |  | 2
Ｍmax1
| 3 | [23 empty] | 3
| 4 | [23 empty] | 4
| 5 | [7 empty] | 1/2Mmax1 | [15 empty] | 5
[17 empty] | 1.45 | ＞1.120
| 6 | [23 empty] | 6
| 7 |  |  |  | 帯鉄筋の間隔 @300 | [5 empty] | Ｍmax2 | [13 empty] | 7
2.8
| 8 | [23 empty] | 8
| 9 | [23 empty] | 9
|  |  | 配筋略図 |  |  |  |  | 抵抗モーメント図 | [7 empty] | 主鉄筋加工図
この図はサンプル図であり 該当する「詳細図」を入れる。
１本深礎杭の場合 フーチング結合鉄筋の計算 Ｌ= La＋D/2= 35φ＋3.0/2 = 35×0.032+1.500= 2.620m フーチング下端からの延長は ＬF= 2.620+0.250= 2.870≒2.900m
La=35*φ=35*32=1120
最小鉄筋長照査2.800+La>3.500 3.920＞3.500 故に断面変化有
D=3m

## 5
設計業務等のチェックシート
【橋台 基礎杭「斜面上の深礎杭」（保耐含） ５／７ 】
杭とフーチングの結合部照査
④深礎杭とフーチング結合部照査 |  | 橋脚基礎杭の杭頭結合条件は原則として剛結合とし、その結合方法はＢ方法とする。 ( 設計便覧(案) 第3編 第10章 8-8 参照 )
|  | 部位 |  | 地震時断面力 (kN, kN･m ) |  | 地震時応力度 (N/㎜2) | [9 empty] | 判定
|  |  |  | 直角方向 | 橋軸方向 | 項目 |  |  | 直角方向 |  |  |  | 橋軸方向 |  |  | 計算書 |  | 図面 |  | 計算頁
|  | フーチング | ＰNmax |  |  | Con垂直支圧;σcv |  |  | ≦σcva=18.0 |  |  |  | ≦σcva=18.0 |  |  |  |  | ―
|  |  | ＰNmin |  |  | Con押抜ｾﾝ断;τv |  |  | ≦τva=0.9 |  |  |  | ≦τva=0.9 |  |  |  |  | ―
|  |  | ＰHmax |  |  | Con水平支圧;σch |  |  | ≦σcha=10.8 |  |  |  | ≦σcha=10.8 |  |  |  |  | ―
|  |  | ＰH端部 |  |  | Con水平押抜ｾﾝ断;τh |  |  | ≧τha=0.9 |  |  |  | ≧τha=0.9 |  |  |  |  | ―
|  | 補強鉄筋 配筋細目 |  | ①補強鉄筋の鉄筋径(d)×本数 |  |  | ②フーチング内定着長（mm） [フーチング下面主鉄筋の上方] |  |  |  | ③杭体内定着長（mm） |  |  |  |  | ― |  | ― |  | ―
|  |  |  | D × 本 |  |  | Ｌo＋10d= (一本深礎の場合はＬo＋D/2) |  |  |  | Ｌo=35d=
対応が図られている場合には、チェックマークを付す
杭部材照査のチェックポイントボックス
| 1. | 斜面上に設けられる深礎杭は、斜面の影響を考慮した水平方向地盤般力係数を使用しているか。････････････････
| 2. | 群杭の場合は、水平方向地盤般力係数を群杭による低減率を考慮しているか。････････････････････････
| 3. | 土留め構造にライナープレートを使用している場合は、杭周面のせん断抵抗力は考慮してはなら
ないがこれに準じて設計をおこなっているか。 ･･･････････････････････････････････････････････････
| 4. | 土留め構造により鉄筋の「かぶり」が異なるが、妥当な数値となっているか。････････････････････････
| 5. | 橋脚と大口径深礎との結合部の配筋は以下の通りになっているか。･･････････････････････････････････
【柱と深礎杭が直結の場合】
・橋脚柱の軸方向鉄筋の大口径深礎杭への定着は、右図に示すように柱と大口径深礎杭の結合により、柱の有効高さの1/2だけ深礎本体側に入った位置から所定の定着長さを確保しなければならない。同様に、基礎の軸方向鉄筋は、橋脚の軸方向鉄筋の定着位置より上方に所定の定着長さを確保しなければならない。なお、この際の柱の有効高さは、鉄筋の引っ張り力が大きい設計方向の値を用いる。
[8 empty] | d/2＋35φ柱鉄筋(定着長) |  |  |  | 有効高d |  |  | D16ctc300
[9 empty] | 35φ基礎鉄筋(定着長) | [7 empty] | 15φ |  | ｄ/2＋22φ(柱鉄筋) | 10cmに切り上げる
・大口径深礎杭の天場には、ひび割れ防止筋として、D16を300mm間隔以下で格子状に配置し、鉄筋端部に直角フックを設ける。
[10 empty] | 15φ | [5 empty] | 打ち止め位置
橋脚と大口径深礎との結合部の配筋例

## 6
設計業務等のチェックシート
【 橋台 基礎杭「斜面上の深礎杭」（保耐含） ６／７ 】
コメント欄
【ｺﾒﾝﾄ欄】（特に設計内容に係るｺﾒﾝﾄ或いは構造面における判定結果（△・×）の記述等）
判定 | ○ 適 切 △ 要検討 × 不適切 | ①コメント欄が不足する場合や参考資料を添付する必要があるときは、別用紙とし てＡ－４にまとめて添付する。

## 慣用荷重時一覧表（自動計算）
設計業務等のチェックシート
【橋台基礎杭「斜面上の深礎杭」（保耐含） ７／７】 |  |  |  |  | ① 深礎杭の諸元 |  |  |  | 設定値 |  |  |  |  | 判定 |  |  | 凡例
[14 empty] | 計算書 | 設計図
（常時、暴風時、レベル１地震時等） |  |  |  |  | 基本諸元 | 杭の径×長さ×本数 |  |  | D×L×ｎ = m×m×本 |  |  |  |  | ― | ― |  | 与条件
[6 empty] | 斜面上の深礎杭 |  |  | °(斜面深礎杭）方向 |  |  |  |  | 0 | 0
[6 empty] | 公称杭径 |  |  | 0 |  |  |  |  | 0 | 0 |  | 入力値
[6 empty] | 設計杭径 |  |  | 0 |  |  |  |  | 0 | 0
[6 empty] | 杭の配置 |  |  | 縁端距離の確保 |  |  | (方向) ≧ 0.250 |  | 0 | 0 |  | 設計諸量
[9 empty] | 杭の最小中心間隔 |  |  | 2.0・D = ≦ |  | 0 | 0
[6 empty] | 支持層/Ｎ値 |  |  | / N = 以上 |  |  |  |  | 0 | ― |  | 設計照査値
[6 empty] | 支持層への最小根入深さ(m) |  |  | ≧ 2.000 |  |  |  |  | 0 | ―
[6 empty] | 地盤反力,断面力,変位の計算 |  |  | 0 |  |  |  |  | 0 | ― |  |  | 判定の評価
[6 empty] | 変位方向の安定計算 |  |  | 0 |  |  |  |  | 0 | ― |  |  | ○： | 適切
[6 empty] | 使用コンクリート |  |  | 24N/㎟→21.6N/㎟で設計 (Ｄ＜5m） |  |  |  |  | 0 | ― |  |  | △： | 要検討
[6 empty] | 土留め工法 |  |  | 0 |  |  |  |  | 0 | 0 |  |  | ×： | 不適切
[5 empty] | 適 用 示 方 書 等 |  |  |  | 設計便覧(案) 近畿地方整備局 H16.4 |  |  |  |  | ― | ―
② 深礎杭基礎の安定照査 | [8 empty] | 道路橋示方書・同解説Ⅰ～Ⅴ H14.3 |  |  |  |  | ― | ― | ② 深礎杭基礎の安定照査
[9 empty] | 杭基礎設計便覧 (平成18年度改訂版） H19.1 |  |  |  |  | ― | ―
橋軸直角方向 | 常時 | 地震時 (液状化 有･無) | 判定 | [12 empty] | 橋軸方向 | 常時 |  | 地震時 (液状化 有･無) | 判定
|  |  | 計算書 | 設計図 |  |  |  | 橋軸直角方向 |  |  |  |  | 橋軸方向 | [6 empty] | 計算書 | 設計図
フーチング下面作用力 N (kN) | 0 | 0 | ― | [12 empty] | フーチング下面作用力 N (kN) | 0 |  | 0 | ―
H (kN) | 0 | 0 | ― | [12 empty] | H (kN) | 0 |  | 0 | ―
M (kNm) | 0 | 0 | ― | [12 empty] | M (kNm) | 0 |  | 0 | ―
底面極限鉛直地盤反力 | 0 | 0 | 0 | [12 empty] | 底面極限鉛直地盤反力 | 0 |  | 0 | 0
底面許容地盤反力度 | 0 | 0 | 0 | [12 empty] | 底面許容地盤反力度 | 0 |  | 0 | 0
底面許容せん断力 | 0 | 0 | 0 | [12 empty] | 底面許容せん断力 | 0 |  | 0 | 0
許容水平変位 | 15 | 25 | 0 | [12 empty] | 許容水平変位 | 15 |  | 25 | 0
底面鉛直地盤 反力度 | ≦ | ≦ | 0 | [12 empty] | 底面鉛直地盤 反力度 | ≦ |  | ≦ | 0
底面せん断力 | ≦ | ≦ | 0 | [12 empty] | 底面せん断力 | ≦ |  | ≦ | 0
前面地盤反力度 | ≦ | ≦ | 0 | [12 empty] | 前面地盤反力度 | ≦ |  | ≦ | 0
支持層内弾性領域への根入:2m以上 | ≧2.0 | ≧2.0 | 0 | [12 empty] | 支持層内弾性領域への根入:2m以上 | ≧2.0 |  | ≧2.0 | 0
水平変位 | ≦ 15 | ≦ 25 | 0 | [12 empty] | 水平変位 | ≦ 15 |  | ≦ 25 | 0
③ 深礎杭本体の断面照査 | [15 empty] | ③ 深礎杭本体の断面照査
橋軸直角方向 | 杭頭 or Ｍmax1 L= m | 第１変化部 L1= m | 判定 | [12 empty] | 橋軸方向 | 杭頭 or Ｍmax1 L= m |  | 第１変化部 L1= m | 判定
|  |  | 計算書 | 設計図 | [15 empty] | 計算書 | 設計図
杭の設計径 ； D (m) | 0 | 0 | 0 | 0 | [11 empty] | 杭の設計径 ； D (m) | 0 |  | 0 | 0 | 0
軸方向 Ａs - 本 | D - 本 | 0 | 0 | 0 | [11 empty] | 軸方向 Ａs - 本 | D - 本 |  | 0 | 0 | 0
かぶり ； t (㎜) | t = | 0 | 0 | 0 | [11 empty] | かぶり ； t (㎜) | t = |  | 0 | 0 | 0
帯鉄筋の径と,間隔 | D ＠ | 0 | 0 | 0 | [11 empty] | 帯鉄筋の径と,間隔 | D ＠ |  | 0 | 0 | 0
Ａwreq ≦ Ａs | ≦ | 0 | 0 | 0 | [11 empty] | Ａwreq ≦ Ａs | ≦ |  | 0 | 0 | 0
杭頭結合条件 | 剛結 | 0 | 0 | [12 empty] | 杭頭結合条件 | 剛結 |  | 0 | 0
Ｍ(kN･m) 常時 | 0 | 0 | 0 | [12 empty] | Ｍ(kN･m) 常時 | 0 |  | 0 | 0
地震時 | 0 | 0 | [13 empty] | 地震時 | 0 |  | 0
Ｎ(kN) 常時 | 0 | 0 | 0 | [12 empty] | Ｎ(kN) 常時 | 0 |  | 0 | 0
地震時 | 0 | 0 | [13 empty] | 地震時 | 0 |  | 0
σc(N/㎜2) 常時 | ≦7.2 | 0 | 0 | [12 empty] | σc(N/㎜2) 常時 | ≦7.2 |  | 0 | 0
地震時 | ≦10.8 | 0 | [13 empty] | 地震時 | ≦10.8 |  | 0
σt(N/㎜2) 常時 | ≦ 160 | 0 | 0 | [12 empty] | σt(N/㎜2) 常時 | ≦ 160 |  | 0 | 0
地震時 | ≦ 300 | 0 | [13 empty] | 地震時 | ≦ 300 |  | 0
Ｓ(kN) 常時 | 0 | 0 | 0 | [12 empty] | Ｓ(kN) 常時 | 0 |  | 0 | 0
地震時 | 0 | 0 | [13 empty] | 地震時 | 0 |  | 0
τ(N/㎜2) 常時 | ≦ | 0 | 0 |  | ④深礎杭とフーチング結合部照査 | [10 empty] | τ(N/㎜2) 常時 | ≦ |  | 0 | 0
地震時 | ≧ | 0 | [13 empty] | 地震時 | ≧ |  | 0
橋軸直角方向 | 第２変化部 Ｍmax2 L= m | ― | 判定 |  | 部位 |  | 地震時断面力 (kN, kN･m ) |  | 地震時応力度 (N/㎜2) |  |  |  |  | 判定 |  | 橋軸方向 | 第２変化部 Ｍmax2 L= m |  | ― | 判定
|  |  | 計算書 | 設計図 |  |  | 直角方向 | 橋軸方向 | 項目 |  | 直角方向 |  | 橋軸方向 | 計算書 | 図面 |  |  |  |  | 計算書 | 設計図
杭の設計径 ； D (m) | 0 | ― | 0 | 0 | フーチング | ＰNmax | 0 | 0 | Con垂直支圧;σcv |  | ≦σcva=18.0 |  | ≦σcva=18.0 | 0 |  | 杭の設計径 ； D (m) | 0 |  | ― | 0 | 0
軸方向 Ａs - 本 | 0 | ― | 0 | 0 |  | ＰNmin | 0 | 0 | Con押抜ｾﾝ断;τv |  | ≦τva=0.9 |  | ≦τva=0.9 | 0 |  | 軸方向 Ａs - 本 | 0 |  | ― | 0 | 0
かぶり ； t (㎜) | 0 | ― | 0 | 0 |  | ＰHmax | 0 | 0 | Con水平支圧;σch |  | ≦σcha=10.8 |  | ≦σcha=10.8 | 0 |  | かぶり ； t (㎜) | 0 |  | ― | 0 | 0
帯鉄筋の径と,間隔 | 0 | ― | 0 | 0 |  | ＰH端部 | 0 | 0 | Con水平押抜ｾﾝ断;τh |  | ≧τha=0.9 |  | ≧τha=0.9 | 0 |  | 帯鉄筋の径と,間隔 | 0 |  | ― | 0 | 0
Ａwreq ≦ Ａs | 0 | ― | 0 | 0 | 補強鉄筋 配筋細目 |  | ①補強鉄筋の鉄筋径(d)×本数 |  |  | ②フーチング内定着長（mm） [フーチング下面主鉄筋の上方] |  | ③杭体内定着長（mm） |  | ― | ― | Ａwreq ≦ Ａs | 0 |  | ― | 0 | 0
杭頭結合条件 | 0 | ― | 0 | [12 empty] | 杭頭結合条件 | 0 |  | ― | 0
Ｍ(kN･m) 常時 | 0 | ― | 0 |  |  |  | D × 本 |  |  | Ｌo＋10d= (一本深礎の場合はＬo＋D/2) |  | Ｌo=35d= |  | 0 | 0 | Ｍ(kN･m) 常時 | 0 |  | ― | 0
地震時 | 0 | ― | [13 empty] | 地震時 | 0 |  | ―
Ｎ(kN) 常時 | 0 | ― | 0 | [12 empty] | Ｎ(kN) 常時 | 0 |  | ― | 0
地震時 | 0 | ― | [13 empty] | 地震時 | 0 |  | ―
σc(N/㎜2) 常時 | 0 | ― | 0 | [12 empty] | σc(N/㎜2) 常時 | 0 |  | ― | 0
地震時 | 0 | ― | [13 empty] | 地震時 | 0 |  | ―
σt(N/㎜2) 常時 | 0 | ― | 0 | [12 empty] | σt(N/㎜2) 常時 | 0 |  | ― | 0
地震時 | 0 | ― | [13 empty] | 地震時 | 0 |  | ―
Ｓ(kN) 常時 | 0 | ― | 0 | [12 empty] | Ｓ(kN) 常時 | 0 |  | ― | 0
地震時 | 0 | ― | [13 empty] | 地震時 | 0 |  | ―
τ(N/㎜2) 常時 | 0 | ― | 0 | [12 empty] | τ(N/㎜2) 常時 | 0 |  | ― | 0
地震時 | 0 | ― | [13 empty] | 地震時 | 0 |  | ―
θ
θ
θ